## 目錄
CONTENTS
TRANSISTOR
Bipolar Transistor
Darlington Transistor
Dual Chip Transistor
◆ Complex Bipolar Transistor
◆ Complex Digital Transistor
Built-in bias Resistor Transistor
Complex Bipolar
JFET
MOSFET
Combo Power MOSFET
Power MOSFET
◆ Trench Power MOSFET
12~100V
◆ Planar Power MOSFET
55~1000V
SUPER JUNCTION
IGBT
TRIAC
SCR
TGBR
MGBR
DIODE
Current Regulator Diode
Zener Diode
Dual Zener Diode
Schottky Diode
Low VF Schottky Diode(MGBR)
Low VF Schottky Diode(TGBR)
Rectifier
SuperFast
UltraFast
Fast
General
Glass-passivated
Small Signal Schottky Diode
Small Signal Switching Diode
Varactor Diode
Bridge Diode
Photocoupler
TVS

## TR
Bipolar Transistor | [11 empty] | 返回目錄
Part No. |  | Maximum Ratings |  |  | Electrical Characteristics | [6 empty] | Package
NPN | PNP | BVCEO (V) | BVCBO (V) | IC (A) | hFE |  |  |  | VCE(Sat) (V)
[5 empty] | SPEC. |  | Conditions |  | SPEC. | Conditions
[5 empty] | MIN. | MAX. | IC (mA) | VCE (V) | MAX. | IC (mA) | IB (mA)
2SC4774 | - | 6 | 12 | 0.05 | 270 | 560 | 5 | 5 | 0.3 | 10 | 1 | SOT-323
2SC5765 | - | 10 | 15 | 5 | 450 | 700 | 500 | 1.5 | 0.27 | 3000 | 60 | TO-92SP
2SC5889 | - | 10 | 15 | 5 | 450 | 1200 | 500 | 2 | 0.35 | 3000 | 60 | TO-92SP
2SD2470 | - | 10 | 15 | 5 | 270 | 820 | 2000 | 2 | 0.5 | 3000 | 100 | SOT-89 TO-92SP
2SD879 | - | 10 | 30 | 3 | 140 | 400 | 3000 | 2 | 0.4 | 3000 | 60 | SOT-89 TO-92
- | 2SA1300 | 10 | 20 | 2 | 140 | 600 | 500 | 1 | 0.5 | 2000 | 50 | SOT-89 TO-92
2SC3838 | - | 11 | 20 | 0.05 | 56 | 400 | 5 | 10 | 0.5 | 10 | 5 | SOT-323 SOT-23
2SC3355 | - | 12 | 20 | 0.1 | 50 | 300 | 20 | 10 | - | - | - | TO-92 SOT-89
2SC3356 | - | 12 | 20 | 0.1 | 50 | 300 | 20 | 10 | - | - | - | SOT-23-3 SOT-23 SOT-89
- | UP1868 | 12 | 15 | 6 | 300 | 1000 | 500 | 1 | 0.1 | 500 | 5 | SOT-89 SOT-223
9018 | - | 15 | 30 | 0.05 | 28 | 198 | 1 | 5 | 0.5 | 10 | 1 | TO-92
MMBT9018 | - | 15 | 30 | 0.05 | 28 | 198 | 1 | 5 | 0.5 | 10 | 1 | SOT-523 SOT-23
UN1066 | - | 15 | 20 | 6 | 250 | - | 5000 | 0.5 | 0.18 | 1500 | 30 | SOT-89 TO-252
2SC3519* |  | 20 | 30 | 5 | 82 | 390 | 500 | 2 | 1 | 4000 | 100 | SOT-89
9013 | - | 20 | 40 | 0.5 | 64 | 300 | 50 | 1 | 0.6 | 500 | 50 | TO-92
MMBT9013 | - | 20 | 40 | 0.5 | 64 | 300 | 50 | 1 | 0.6 | 500 | 50 | SOT-23
8050S | - | 20 | 30 | 0.7 | 120 | 400 | 150 | 1 | 0.5 | 500 | 50 | SOT-23 TO-92
S8050 | - | 20 | 30 | 0.7 | 120 | 400 | 150 | 1 | 0.5 | 500 | 50 | TO-92
2SD468 | - | 20 | 25 | 1 | 85 | 240 | 500 | 2 | 0.5 | 800 | 80 | TO-92 TO-92NL
BCP68 | - | 20 | 32 | 1 | 85 | 375 | 500 | 1 | 0.5 | 1000 | 100 | SOT-223
M28S | - | 20 | 40 | 1.25 | 300 | 1000 | 100 | 1 | 0.55 | 600 | 20 | SOT-23 TO-92
UN1518 | - | 20 | 20 | 2.5 | 300 | 450 | 200 | 2 | 0.15 | 1000 | 10 | SOT-23
2SD965 | - | 20 | 40 | 5 | 230 | 800 | 500 | 2 | 1 | 3000 | 100 | SOT-89 TO-92 TO-252
D965SS | - | 20 | 40 | 5 | 230 | 800 | 500 | 2 | 1 | 3000 | 100 | SOT-23 SOT-89
- | 9012 | 20 | 40 | 0.5 | 64 | 300 | 50 | 1 | 0.6 | 500 | 50 | TO-92
- | MMBT9012 | 20 | 40 | 0.5 | 64 | 300 | 50 | 1 | 0.6 | 500 | 50 | SOT-23
- | 8550S | 20 | 30 | 0.7 | 120 | 400 | 150 | 1 | 0.5 | 500 | 50 | SOT-23 TO-92
- | S8550 | 20 | 30 | 0.7 | 120 | 400 | 150 | 1 | 0.5 | 500 | 50 | TO-92
- | 2SB562 | 20 | 25 | 1 | 85 | 240 | 500 | 2 | 0.5 | 800 | 80 | TO-92 TO-92NL
- | BCP69 | 20 | 32 | 1 | 85 | 375 | 500 | 1 | 0.5 | 1000 | 100 | SOT-223
- | UP2518 | 20 | 20 | 1.5 | 300 | 450 | 100 | 2 | 0.04 | 100 | 10 | SOT-23
- | 2SB1424 | 20 | 20 | 3 | 120 | 390 | 100 | 2 | 0.5 | 2000 | 100 | SOT-89
- | 2SB1412 | 20 | 30 | 5 | 82 | 390 | 500 | 2 | 1 | 4000 | 100 | TO-252
- | 2SB1386 | 20 | 30 | 5 | 82 | 390 | 500 | 2 | 1 | 4000 | 100 | SOT-89
MMBTH10 | - | 25 | 30 | 0.05 | 60 | - | 4 | 10 | 0.5 | 4 | 0.4 | SOT-723 SOT-523 SOT-323 SOT-23
MPSH10 | - | 25 | 30 | 0.05 | 60 | - | 4 | 10 | 0.5 | 4 | 0.4 | TO-92
2N5089 | - | 25 | 30 | 0.1 | 400 | 1200 | 0.1 | 5 | 0.5 | 10 | 1 | TO-92
MMBT5089 | - | 25 | 30 | 0.1 | 400 | 1200 | 0.1 | 5 | 0.5 | 10 | 1 | SOT-23
BC338 | - | 25 | 30 | 0.8 | 100 | 630 | 100 | 1 | 0.7 | 500 | 50 | TO-92
BC818* | - | 25 | 30 | 0.8 | 100 | 630 | 100 | 1 | 0.7 | 500 | 50 | SOT-323 SOT-23
2SD999* | - | 25 | 30 | 1 | 90 | 400 | 100 | 1 | 0.4 | 1000 | 100 | SOT-89
HE8050 | - | 25 | 40 | 1.5 | 85 | 500 | 100 | 1 | 0.5 | 800 | 80 | SOT-23 SOT-89 TO-92 TO-92NL
HE8051 | - | 25 | 40 | 1.5 | 85 | 500 | 100 | 1 | 0.5 | 800 | 80 | TO-92 TO-92NL
X1049A | - | 25 | 80 | 4 | 300 | 1200 | 1000 | 2 | 0.13 | 1000 | 10 | TO-92 TO-220F TO-220F2
- | BC328 | 25 | 30 | 0.8 | 100 | 630 | 100 | 1 | 0.7 | 500 | 50 | TO-92
- | BC808 | 25 | 30 | 0.8 | 100 | 630 | 100 | 1 | 0.7 | 500 | 50 | SOT-323 SOT-23
- | 2SB798 | 25 | 30 | 1 | 90 | 400 | 100 | 1 | 0.4 | 1000 | 100 | SOT-89
- | HE8550 | 25 | 40 | 1.5 | 85 | 500 | 100 | 1 | 0.5 | 800 | 80 | SOT-23 SOT-89 TO-92 TO-92NL
- | HE8551 | 25 | 40 | 1.5 | 85 | 500 | 100 | 1 | 0.5 | 800 | 80 | TO-92 TO-92NL
- | MJD210 | 25 | 40 | 5 | 45 | 180 | 2000 | 1 | 0.3 | 500 | 50 | TO-251 TO-252
BC548 | - | 30 | 30 | 0.1 | 110 | 800 | 2 | 5 | 0.25 | 10 | 0.5 | TO-92
BC848 | - | 30 | 30 | 0.1 | 110 | 800 | 2 | 5 | 0.25 | 10 | 0.5 | SOT-523 SOT-323 SOT-23
BC849 | - | 30 | 30 | 0.1 | 110 | 800 | 2 | 5 | 0.25 | 10 | 0.5 | SOT-523 SOT-323 SOT-23
2N5088 | - | 30 | 35 | 0.1 | 300 | 900 | 0.1 | 5 | 0.5 | 10 | 1 | TO-92
MMBT5088 | - | 30 | 35 | 0.1 | 300 | 900 | 0.1 | 5 | 0.5 | 10 | 1 | SOT-23
2SC2328A | - | 30 | 30 | 2 | 100 | 320 | 500 | 2 | 2 | 1500 | 30 | TO-92 TO-92NL SOT-89
2SD882 | - | 30 | 40 | 3 | 100 | 400 | 1000 | 2 | 0.5 | 2000 | 200 | TO-92NL TO-126 TO-126C TO-251 TO-252
2SD882S | - | 30 | 40 | 3 | 100 | 400 | 1000 | 2 | 0.5 | 2000 | 200 | SOT-89 SOT-223 TO-92
D882SS | - | 30 | 40 | 3 | 100 | 400 | 1000 | 2 | 0.5 | 2000 | 200 | SOT-23
2SD965A | - | 30 | 40 | 5 | 230 | 800 | 500 | 2 | 1 | 3000 | 100 | SOT-89 TO-92 TO-252
D965ASS | - | 30 | 40 | 5 | 230 | 800 | 500 | 2 | 1 | 3000 | 100 | SOT-23 SOT-89
- | BC558 | 30 | 30 | 0.1 | 110 | 800 | 2 | 5 | 0.3 | 10 | 0.5 | TO-92
- | BC858 | 30 | 30 | 0.1 | 110 | 800 | 2 | 5 | 0.3 | 10 | 0.5 | SOT-523 SOT-323 SOT-23
- | BC859* | 30 | 30 | 0.1 | 110 | 800 | 2 | 5 | 0.3 | 10 | 0.5 | SOT-523 SOT-323 SOT-23
- | 2SA928A | 30 | 30 | 2 | 100 | 320 | 500 | 2 | 2 | 1500 | 30 | TO-92 TO-92NL SOT-89
- | 2SB1188 | 30 | 40 | 3 | 100 | 400 | 1000 | 2 | 0.5 | 2000 | 200 | SOT-89
- | 2SB772 | 30 | 40 | 3 | 100 | 400 | 1000 | 2 | 0.5 | 2000 | 200 | TO-92NL TO-126 TO-126C TO-251 TO-252
- | 2SB772S | 30 | 40 | 3 | 100 | 400 | 1000 | 2 | 0.5 | 2000 | 200 | SOT-89 SOT-223 TO-92
- | B772SS | 30 | 40 | 3 | 100 | 400 | 1000 | 2 | 0.5 | 2000 | 200 | SOT-23
- | SB2202 | 30 | 40 | 3 | 100 | 400 | 1000 | 2 | 0.5 | 2000 | 200 | TO-251 TO-252
- | STD888 | 30 | 60 | 5 | 150 | 300 | 500 | 1 | 0.15 | 500 | 5 | TO-252
- | D45H2 | 30 | - | 10 | 100 | - | 10000 | 1 | 1 | 10000 | 100 | TO-220
- | D65H2 | 30 | - | 15 | 100 | - | 10000 | 1 | 0.6 | 10000 | 100 | TO-220
2SD1664 | - | 32 | 40 | 1 | 82 | 390 | 100 | 3 | 0.4 | 500 | 50 | SOT-323 SOT-23 SOT-89 TO-252
BD435 | - | 32 | 32 | 4 | 85 | 140 | 500 | 1 | 0.5 | 2000 | 200 | TO-126
- | 2SB1132 | 32 | 40 | 1 | 82 | 390 | 100 | 3 | 0.5 | 500 | 50 | SOT-323 SOT-89 SOT-23 TO-252
- | 2SB1182 | 32 | 40 | 2 | 120 | 390 | 500 | 3 | 0.8 | 2000 | 200 | SOT-89 TO-252
2N3904 | - | 40 | 60 | 0.2 | 100 | 300 | 10 | 1 | 0.3 | 50 | 5 | SOT-89 TO-92
MMBT3904 | - | 40 | 60 | 0.2 | 100 | 300 | 10 | 1 | 0.3 | 50 | 5 | SOT-523 SOT-323 SOT-23
2N4401 | - | 40 | 60 | 0.6 | 100 | 300 | 150 | 1 | 0.4 | 150 | 15 | TO-92
MMBT4401 | - | 40 | 60 | 0.6 | 100 | 300 | 150 | 1 | 0.4 | 150 | 15 | SOT-323 SOT-23
PZT2222A | - | 40 | 75 | 0.6 | 100 | 300 | 150 | 10 | 0.3 | 150 | 15 | SOT-223
MMBT2222A | - | 40 | 75 | 0.6 | 100 | 300 | 150 | 10 | 0.3 | 150 | 15 | DFN-3(1X0.6) SOT-523 SOT-323 SOT-23
PN2222A | - | 40 | 75 | 0.6 | 100 | 300 | 150 | 10 | 0.3 | 150 | 15 | SOT-89 TO-92
- | 2N3906 | 40 | 40 | 0.2 | 100 | 300 | 10 | 1 | 0.4 | 50 | 5 | SOT-89 TO-92
- | MMBT3906 | 40 | 40 | 0.2 | 100 | 300 | 10 | 1 | 0.4 | 50 | 5 | SOT-523 SOT-323 SOT-23
- | 2N4403 | 40 | 40 | 0.6 | 100 | 300 | 150 | 2 | 0.4 | 150 | 15 | TO-92
- | MMBT4403 | 40 | 40 | 0.6 | 100 | 300 | 150 | 2 | 0.4 | 150 | 15 | SOT-323 SOT-23
USS4240* |  | 40 | 40 | 2 | 250/210 | - | 1000 | 2 | 0.32/0.35 | 2000 | 200 | SOT-89 SOT-223 | No SPEC
| USS5240* | 40 | 40 | 2 | 250/210 | - | 1000 | 2 | 0.32/0.35 | 2000 | 200 | SOT-89 SOT-223 | No SPEC
USS4540* |  | 40 | 40 | 4 | 250/150 | - | 2000 | 2 | 0.29/0.34 | 4000 | 200 | SOT-89 SOT-223 | No SPEC
| USS5540* | 40 | 40 | 4 | 250/150 | - | 2000 | 2 | 0.29/0.34 | 4000 | 200 | SOT-89 SOT-223 | No SPEC
BCX70 | - | 45 | 45 | 0.2 | 380 | 630 | 2 | 5 | 0.35 | 10 | 0.25 | SOT-23
9014 | - | 45 | 50 | 0.1 | 60 | 1000 | 1 | 5 | 0.3 | 100 | 5 | TO-92
MMBT9014 | - | 45 | 50 | 0.1 | 60 | 1000 | 1 | 5 | 0.3 | 100 | 5 | SOT-23
BC547 | - | 45 | 50 | 0.1 | 110 | 800 | 2 | 5 | 0.25 | 10 | 0.5 | TO-92
BC847 | - | 45 | 50 | 0.1 | 110 | 800 | 2 | 5 | 0.25 | 10 | 0.5 | SOT-523 SOT-323 SOT-23
BC850 | - | 45 | 50 | 0.1 | 110 | 800 | 2 | 5 | 0.25 | 10 | 0.5 | SOT-523 SOT-323 SOT-23
TC200 | - | 45 | 60 | 0.5 | 70 | 240 | 50 | 2 | 0.25 | 100 | 10 | TO-92
BC337 | - | 45 | 50 | 0.8 | 100 | 630 | 100 | 1 | 0.7 | 500 | 50 | TO-92
BC817 | - | 45 | 50 | 1.5 | 100 | 600 | 100 | 1 | 0.7 | 500 | 50 | SOT-323 SOT-23
BD135 | - | 45 | 45 | 1.5 | 40 | 250 | 150 | 2 | 0.5 | 500 | 50 | SOT-223 TO-126 TO-126C TO-251
- | 9015 | 45 | 50 | 0.1 | 60 | 600 | 1 | 5 | 0.7 | 100 | 5 | TO-92
- | MMBT9015 | 45 | 50 | 0.1 | 60 | 600 | 1 | 5 | 0.7 | 100 | 5 | SOT-23
- | BC557 | 45 | 50 | 0.1 | 110 | 800 | 2 | 5 | 0.3 | 10 | 0.5 | TO-92
- | BC857 | 45 | 50 | 0.1 | 110 | 800 | 2 | 5 | 0.3 | 10 | 0.5 | SOT-523 SOT-323 SOT-23
- | BC860* | 45 | 50 | 0.1 | 110 | 800 | 2 | 5 | 0.3 | 10 | 0.5 | SOT-523 SOT-323 SOT-23
- | BC327 | 45 | 50 | 0.8 | 100 | 630 | 100 | 1 | 0.7 | 500 | 50 | TO-92
- | BC807 | 45 | 50 | 0.8 | 100 | 630 | 100 | 1 | 0.7 | 500 | 50 | SOT-323 SOT-23
- | BD136 | 45 | 45 | 1.5 | 40 | 250 | 150 | 2 | 0.5 | 500 | 50 | SOT-223 TO-126 TO-126C TO-251
2SC1815 | - | 50 | 60 | 0.15 | 70 | 700 | 2 | 6 | 0.25 | 100 | 10 | TO-92
MMBT1815 | - | 50 | 60 | 0.15 | 120 | 700 | 2 | 6 | 0.25 | 100 | 10 | SOT-113 SOT-723 SOT-523 SOT-323 SOT-23
2SC2712 | - | 50 | 60 | 0.15 | 70 | 700 | 2 | 6 | 0.25 | 100 | 10 | SOT-323 SOT-23 TO-92
2SC4617 | - | 50 | 60 | 0.15 | 120 | 560 | 1 | 6 | 0.4 | 50 | 5 | SOT-723 SOT-523 SOT-323 SOT-23 SOT-89
2SC945 | - | 50 | 60 | 0.15 | 90 | 600 | 1 | 6 | 0.3 | 100 | 10 | SOT-323 SOT-23 TO-92 TO-92SP
MMBT945 | - | 50 | 60 | 0.15 | 90 | 600 | 1 | 6 | 0.3 | 100 | 10 | SOT-323 SOT-23
KSC945 | - | 50 | 60 | 0.15 | 40 | 700 | 1 | 6 | 0.3 | 100 | 10 | TO-92
2SC1384 | - | 50 | 60 | 1 | 85 | 340 | 500 | 10 | 0.4 | 500 | 50 | SOT-89 TO-92 TO-92NL
2SD1616 | - | 50 | 60 | 1 | 135 | 600 | 100 | 2 | 0.3 | 1000 | 50 | SOT-89 SIP-3 TO-92 TO-92SP
MMBT1616 | - | 50 | 60 | 1 | 135 | 600 | 100 | 2 | 0.3 | 1000 | 50 | SOT-23
2SD874A* | - | 50 | 60 | 1 | 85 | 340 | 500 | 10 | 0.4 | 500 | 50 | SOT-89
2SC4672 | - | 50 | 60 | 2 | 120 | 400 | 500 | 2 | 0.35 | 1000 | 50 | SOT-89 SOT-223 TO-92NL TO-252
2SC2655 | - | 50 | 50 | 2 | 70 | 240 | 500 | 2 | 0.5 | 1000 | 50 | SOT-23 SOT-89 TO-92
2SD886* | - | 50 | 50 | 3 | 100 | 400 | 1000 | 2 | 0.5 | 2000 | 200 | TO-126 TO-252
2SD1624 | - | 50 | 60 | 3 | 100 | 560 | 100 | 2 | 0.5 | 2000 | 100 | SOT-89
2SD1802 | - | 50 | 60 | 3 | 100 | 560 | 100 | 2 | 0.5 | 2000 | 100 | TO-126C TO-251 TO-252
USS4350 | - | 50 | 60 | 3 | 200 | - | 1000 | 2 | 0.17 | 1000 | 50 | SOT-23 SOT-89 SOT-223
USS4450 | - | 50 | 60 | 3 | 200 | - | 1000 | 2 | 0.17 | 1000 | 50 | TO-252
2SD1060 | - | 50 | 60 | 5 | 70 | 360 | 1000 | 2 | 0.4 | 3000 | 300 | SOT-89 TO-92 TO-126 TO-251 TO-252 TO-220 TO-220F TO-220F1 TO-220F2
2SC2562* | - | 50 | 60 | 5 | 70 | 360 | 1000 | 1 | 0.4 | 3000 | 150 | TO-251 TO-252 TO-220 TO-220F
2SD1803 | - | 50 | 60 | 5 | 70 | 400 | 500 | 2 | 0.4 | 3000 | 150 | DFN-8(5X6) TO-251 TO-252
2SC5569 | - | 50 | 80 | 7 | 200 | 560 | 500 | 2 | 0.17 | 2000 | 40 | SOT-89 TO-252
2SD1804 | - | 50 | 60 | 8 | 70 | 400 | 500 | 2 | 0.4 | 4000 | 200 | TO-251 TO-252 TO-220
- | 2SA1015 | 50 | 50 | 0.15 | 120 | 700 | 2 | 6 | 0.3 | 100 | 10 | TO-92
- | MMBT1015 | 50 | 50 | 0.15 | 120 | 700 | 2 | 6 | 0.3 | 100 | 10 | SOT-113 SOT-723 SOT-523 SOT-323 SOT-23
- | 2SA1162* | 50 | 50 | 0.15 | 70 | 400 | 2 | 6 | 0.3 | 100 | 10 | SOT-323 SOT-23 TO-92
- | 2SA1774 | 50 | 60 | 0.15 | 120 | 560 | 1 | 6 | 0.5 | 50 | 5 | SOT-723 SOT-523 SOT-323 SOT-23 SOT-89
- | 2SA733 | 50 | 60 | 0.15 | 90 | 600 | 1 | 6 | 0.3 | 100 | 10 | SOT-323 SOT-23 TO-92 TO-92SP
- | MMBT733* | 50 | 60 | 0.15 | 90 | 600 | 1 | 6 | 0.3 | 100 | 10 | SOT-323 SOT-23
- | 2SA684 | 50 | 60 | 1 | 85 | 340 | 500 | 10 | 0.4 | 500 | 50 | SOT-89 TO-92 TO-92NL
- | 2SB1116 | 50 | 60 | 1 | 135 | 600 | 100 | 2 | 0.3 | 1000 | 50 | SOT-89 SIP-3 TO-92 TO-92SP
- | MMBT1116 | 50 | 60 | 1 | 135 | 600 | 100 | 2 | 0.3 | 1000 | 50 | SOT-23
- | 2SB766A | 50 | 60 | 1 | 85 | 340 | 500 | 10 | 0.4 | 500 | 50 | SOT-89
- | 2SA1020 | 50 | 50 | 2 | 70 | 240 | 500 | 2 | 0.5 | 1000 | 50 | SOT-23 SOT-89 TO-92
- | 2SA1797 | 50 | 50 | 2 | 120 | 400 | 500 | 2 | 0.35 | 1000 | 50 | SOT-89 SOT-223 TO-92NL TO-252
- | 2SB776 | 50 | 50 | 3 | 100 | 400 | 1000 | 2 | 0.5 | 2000 | 200 | TO-126 TO-252
- | USS5350 | 50 | 50 | 3 | 200 | 450 | 1000 | 2 | 0.18 | 1000 | 50 | SOT-23 SOT-89 SOT-223
- | 2SB1124* | 50 | 60 | 3 | 100 | 560 | 100 | 2 | 0.7 | 2000 | 100 | SOT-89
- | 2SB1202 | 50 | 60 | 3 | 100 | 560 | 100 | 2 | 0.7 | 2000 | 100 | TO-126C TO-251 TO-252
- | 2SB824 | 50 | 60 | 5 | 70 | 360 | 1000 | 2 | 0.4 | 3000 | 300 | SOT-89 TO-92 TO-126 TO-251 TO-252 TO-220 TO-220F1 TO-220F2
- | 2SA1012 | 50 | 60 | 5 | 70 | 360 | 1000 | 1 | 0.4 | 3000 | 150 | TO-251 TO-252 TO-220 TO-220F
- | 2SA2016 | 50 | 50 | 7 | 200 | 560 | 500 | 2 | 0.40 | 2000 | 40 | SOT-89 TO-252
- | 2SB1204* | 50 | 60 | 8 | 70 | 400 | 500 | 2 | 0.4 | 4000 | 200 | TO-251 TO-252 TO-220
USS4750* |  | 50 | 60 | 7 | 200 | - | 2800 | 2 | 0.4 | 7000 | 700 | TO-251 TO-252 | No SPEC
| USS5750* | 50 | 60 | 7 | 200 | - | 2800 | 2 | 0.4 | 7000 | 700 | TO-251 TO-252 | No SPEC
| 2SB1204* | 50 | 60 | 8 | 70 | 400 | 500 | 2 | 0.4 | 4000 | 200 | TO-220 TO-251 TO-252 | No SPEC
MMBTA05 | - | 60 | 60 | 0.5 | 100 | - | 10 | 1 | 0.25 | 100 | 10 | SOT-323 SOT-23
- | MMBTA55 | 60 | 60 | 0.5 | 100 | - | 10 | 1 | 0.25 | 100 | 10 | SOT-323 SOT-23
MPSA05 | - | 60 | 60 | 0.5 | 100 | - | 10 | 1 | 0.25 | 100 | 10 | TO-92
- | MPSA55 | 60 | 60 | 0.5 | 100 | - | 10 | 1 | 0.25 | 100 | 10 | TO-92
- | PZT2907A | 60 | 60 | 0.6 | 100 | 300 | 150 | 10 | 0.4 | 150 | 15 | SOT-223
- | MMBT2907A | 60 | 60 | 0.6 | 100 | 300 | 150 | 10 | 0.4 | 150 | 15 | DFN-3(1X0.6) SOT-523 SOT-323 SOT-23
- | PN2907A | 60 | 60 | 0.6 | 100 | 300 | 150 | 10 | 0.4 | 150 | 15 | SOT-89 TO-92
KTD863 | - | 60 | 60 | 1 | 60 | 320 | 50 | 2 | 0.5 | 500 | 50 | TO-92NL
2SD1616A | - | 60 | 120 | 1 | 135 | 400 | 100 | 2 | 0.3 | 1000 | 50 | SOT-89 SIP-3 TO-92 TO-92SP
- | 2SB1116A | 60 | 80 | 1 | 135 | 400 | 100 | 2 | 0.3 | 1000 | 50 | SOT-89 SIP-3 TO-92 TO-92SP
MMBT1616A | - | 60 | 120 | 1 | 135 | 400 | 100 | 2 | 0.3 | 1000 | 50 | SOT-23
- | MMBT1116A | 60 | 80 | 1 | 135 | 400 | 100 | 2 | 0.2 | 1000 | 50 | SOT-23
BD137 | - | 60 | 60 | 1.5 | 40 | 250 | 150 | 2 | 0.5 | 500 | 50 | SOT-223 TO-251 TO-126 TO-126C
- | BD138 | 60 | 60 | 1.5 | 40 | 250 | 150 | 2 | 0.5 | 500 | 50 | SOT-223 TO-251 TO-126 TO-126C
2SD2136 | - | 60 | 60 | 3 | 40 | 250 | 1000 | 4 | 1.2 | 3000 | 375 | SOT-223 TO-126 TO-126C TO-126S
2SD313 | - | 60 | 60 | 3 | 40 | 320 | 1000 | 2 | 1 | 2000 | 200 | TO-220 TO-220F TO-263
- | 2SB834 | 60 | 60 | 3 | 60 | 300 | 500 | 5 | 1 | 3000 | 300 | SOT-89 TO-126 TO-252 TO-220 TO-220F
2SD880 | - | 60 | 60 | 3 | 100 | 200 | 500 | 5 | 1 | 3000 | 300 | SOT-89 TO-220
2SD1691 | - | 60 | 60 | 5 | 160 | 400 | 2000 | 1 | 0.3 | 2000 | 200 | SOT-223 TO-126 TO-126C TO-251 TO-252 TO-220 TO-220F1
- | 2SB1151 | 60 | 60 | 5 | 160 | 400 | 2000 | 1 | 0.3 | 2000 | 200 | SOT-223 TO-126 TO-126C TO-251 TO-252 TO-220 TO-220F1
MJE3055T | - | 60 | 70 | 10 | 20 | 100 | 4000 | 4 | 1.1 | 4000 | 400 | TO-251 TO-252 TO-220
- | MJE2955T | 60 | 70 | 10 | 20 | 100 | 4000 | 4 | 1.1 | 4000 | 400 | TO-251 TO-252 TO-220
- | UP1851 | 60 | 100 | 5 | 100 | 300 | 2000 | 1 | 0.05 | 100 | 10 | SOT-223
2N3055 | - | 60 | 100 | 15 | 20 | 70 | 4000 | 4 | 1.1 | 4000 | 400 | TO-3
- | 2N2955 | 60 | 100 | 15 | 20 | 70 | 4000 | 4 | 1.1 | 4000 | 400 | TO-3
2N3772 | - | 60 | 100 | 30 | 15 | 60 | 10000 | 4 | 1.4 | 10000 | 1500 | TO-3
BC546 | - | 65 | 80 | 0.1 | 110 | 800 | 2 | 5 | 0.25 | 10 | 0.5 | TO-92
- | BC556 | 65 | 80 | 0.1 | 110 | 800 | 2 | 5 | 0.3 | 10 | 0.5 | TO-92
BC846 | - | 65 | 80 | 0.1 | 110 | 800 | 2 | 5 | 0.25 | 10 | 0.5 | SOT-523 SOT-323 SOT-23
- | BC856 | 65 | 80 | 0.1 | 110 | 800 | 2 | 5 | 0.3 | 10 | 0.5 | SOT-523 SOT-323 SOT-23
| PZTA56* | 80 | 80 | 0.5 | 100 | - | 10 | 1 | 0.25 | 100 | 10 | SOT-223 SOT-23 SOT-23-3 | No SPEC
2SD1782 | - | 80 | 80 | 0.5 | 120 | 390 | 100 | 3 | 0.5 | 500 | 50 | SOT-23
- | 2SB1198 | 80 | 80 | 0.5 | 120 | 390 | 100 | 3 | 0.5 | 500 | 50 | SOT-23
MMBTA06 | - | 80 | 80 | 0.5 | 100 | - | 10 | 1 | 0.25 | 100 | 10 | SOT-23
- | MMBTA56 | 80 | 80 | 0.5 | 100 | - | 10 | 1 | 0.25 | 100 | 10 | SOT-23
MPSA06 | - | 80 | 80 | 0.5 | 100 | - | 10 | 1 | 0.25 | 100 | 10 | TO-92
- | MPSA56 | 80 | 80 | 0.5 | 100 | - | 10 | 1 | 0.25 | 100 | 10 | TO-92
PZTA06 | - | 80 | 80 | 0.5 | 100 | - | 10 | 1 | 0.25 | 100 | 10 | SOT-223
- | PZT4033 | 80 | 80 | 1 | 100 | 300 | 100 | 5 | 0.15 | 150 | 15 | SOT-223
2SC3669 | - | 80 | 80 | 2 | 70 | 240 | 500 | 2 | 0.5 | 1000 | 50 | SOT-89 SOT-223 TO-251 TO-252
- | 2SA1429* | 80 | 80 | 2 | 70 | 240 | 500 | 2 | 0.5 | 1000 | 50 | SOT-89 SOT-223 TO-251 TO-252
- | 2SB1017 | 80 | 80 | 4 | 40 | 240 | 500 | 5 | 1.7 | 3000 | 300 | TO-220F
HJ44H11 | - | 80 | 80 | 8 | 60 | - | 2000 | 1 | 1 | 8000 | 400 | SOT-223 TO-252 TO-220
2SD1898 | - | 80 | 100 | 1 | 82 | 390 | 500 | 3 | 0.4 | 500 | 20 | SOT-23 SOT-89 SOT-223 TO-252
- | 2SB1260 | 80 | 80 | 1 | 82 | 390 | 100 | 3 | 0.4 | 500 | 50 | SOT-23 SOT-89 SOT-223 TO-252
BD139 | - | 80 | 100 | 1.5 | 63 | 250 | 150 | 2 | 0.5 | 500 | 50 | SOT-223 TO-126 TO-126C TO-126S TO-251
- | BD140 | 80 | 80 | 1.5 | 40 | 250 | 150 | 2 | 0.5 | 500 | 50 | SOT-223 TO-126 TO-126C TO-126S TO-251
- | 2SA1693 | 80 | 80 | 6 | 50 | 180 | 2000 | 4 | 1.5 | 2000 | 200 | TO-3P
BD237 | - | 80 | 100 | 2 | 40 | - | 150 | 2 | 0.6 | 1000 | 100 | TO-126 TO-126S TO-220F
- | BD238 | 80 | 100 | 2 | 40 | - | 150 | 2 | 0.6 | 1000 | 100 | TO-126 TO-126S TO-220F
- | 2SB647 | 80 | 120 | 1 | 60 | 320 | 150 | 5 | 1 | 500 | 50 | TO-92NL
2SC4466 | - | 80 | 120 | 6 | 50 | 180 | 2000 | 4 | 1.5 | 2000 | 200 | TO-3P
2N6718 | - | 100 | 100 | 1 | 50 | 300 | 250 | 1 | 0.35 | 350 | 35 | SOT-89 TO-92 TO-126C
TIP31C | - | 100 | 100 | 3 | 10 | 50 | 3000 | 4 | 1.2 | 3000 | 375 | TO-126 TO-126S TO-252 TO-220
- | TIP32C | 100 | 100 | 3 | 10 | 50 | 3000 | 4 | 1.2 | 3000 | 375 | TO-126 TO-126S TO-252 TO-220
TIP41C | - | 100 | 100 | 6 | 15 | 75 | 3000 | 4 | 1.5 | 6000 | 600 | TO-252 TO-263 TO-220 TO-220F
- | TIP42C | 100 | 100 | 6 | 15 | 75 | 3000 | 4 | 1.5 | 6000 | 600 | TO-252 TO-263 TO-220 TO-220F
- | TIP42C-Q | 100 | 100 | 6 | 15 | 75 | 3000 | 4 | 2.2 | 6000 | 600 | TO-220
MN2510 | - | 100 | 100 | 25 | 40 | 120 | 12000 | 4 | 1.5 | 12000 | 1200 | TO-3P
- | MP2510 | 100 | 100 | 25 | 40 | 120 | 12000 | 4 | 1.5 | 12000 | 1200 | TO-3P
TIP35C |  | 100 | 100 | 25 | 55 | 160 | 1500 | 5 | 1.8 | 15000 | 1500 | TO-3P TO-3PN
- | TIP36C | 100 | 100 | 25 | 55 | 160 | 1500 | 5 | 1.8 | 15000 | 1500 | TO-3P TO-3PN
2SD667 | - | 100 | 120 | 1 | 140 | 330 | 150 | 2 | 0.5 | 500 | 50 | TO-92NL
2SC3647 | - | 100 | 120 | 2 | 100 | 400 | 100 | 5 | 0.4 | 1000 | 100 | SOT-89
2SD1816 | - | 100 | 120 | 4 | 70 | 400 | 500 | 5 | 0.4 | 2000 | 200 | TO-251 TO-251S TO-252 TO-220F
- | 2SB1216 | 100 | 120 | 4 | 70 | 400 | 500 | 5 | 0.5 | 2000 | 200 | TO-251 TO-251S TO-252 TO-220F
PZT1816 | - | 100 | 120 | 4 | 70 | 400 | 500 | 5 | 0.4 | 2000 | 200 | SOT-223
- | 2SB857 | 100 | 130 | 4 | 60 | 320 | 1000 | 4 | 1 | 2000 | 200 | TO-126C TO-252 TO-220
- | UP1853 | 100 | 140 | 5 | 100 | 300 | 1000 | 1 | 0.22 | 2000 | 200 | SOT-223
UP1753 | - | 100 | 200 | 6 | 100 | 300 | 2000 | 2 | 0.15 | 2000 | 100 | SOT-223 TO-252
2SC2881 | - | 120 | 120 | 0.8 | 80 | 240 | 100 | 5 | 1 | 500 | 50 | SOT-89 TO-92
- | 2SA1201 | 120 | 120 | 0.8 | 80 | 240 | 100 | 5 | 1 | 500 | 50 | SOT-89 TO-92 TO-92NL
2SC2235 | - | 120 | 120 | 0.8 | 80 | 240 | 100 | 5 | 1 | 500 | 50 | TO-92 TO-92NL
- | 2SA965* | 120 | 120 | 0.8 | 80 | 240 | 100 | 5 | 1 | 500 | 50 | TO-92 TO-92NL
2SD1857 | - | 120 | 120 | 2 | 82 | 390 | 100 | 5 | 0.4 | 1000 | 100 | TO-92 TO-92NL TO-126 TO-126S TO-251
- | 2SB1236* | 120 | 120 | 2 | 82 | 390 | 100 | 5 | 0.4 | 1000 | 100 | TO-92 TO-92NL TO-126 TO-126S TO-251 TO-3P TO-3PN
2SD718 | - | 120 | 120 | 10 | 55 | 160 | 1000 | 5 | 2 | 6000 | 600 | TO-3P
- | 2SB688 | 120 | 120 | 10 | 55 | 160 | 1000 | 5 | 2.5 | 5000 | 500 | TO-3P
2SC4467 | - | 120 | 160 | 8 | 50 | - | 3000 | 4 | 1.5 | 3000 | 300 | TO-3P TO-3PN
2SD669 | - | 120 | 180 | 1.5 | 60 | 320 | 150 | 5 | 1 | 600 | 50 | SOT-23 SOT-89 SOT-223 TO-92 TO-92NL TO-126 TO-126C TO-126S TO-251 TO-252
- | 2SB649 | 120 | 180 | 1.5 | 60 | 320 | 150 | 5 | 1 | 600 | 50 | SOT-23 SOT-89 SOT-223 TO-92 TO-92NL TO-126 TO-126C TO-126S TO-251 TO-252
2SC3834 | - | 120 | 200 | 7 | 70 | 220 | 3000 | 4 | 0.5 | 3000 | 300 | TO-220 TO-220F TO-3P
2SC3835 | - | 120 | 200 | 7 | 70 | 220 | 3000 | 4 | 0.5 | 3000 | 300 | TO-3 TO-3PN
FMMT619 | - | 125 | 125 | 1 | 160 | 320 | 1000 | 5 | 0.5 | 500 | 50 | SOT-23
2N3773 | - | 140 | 160 | 16 | 15 | 60 | 8000 | 4 | 1.4 | 8000 | 800 | TO-3
- | 2N6099 | 140 | 160 | 16 | 15 | 60 | 8000 | 4 | 1.4 | 8000 | 800 | TO-3
- | UP1855 | 140 | 180 | 4 | 100 | 300 | 1000 | 5 | 0.15 | 1000 | 100 | SOT-223
- | UP2855 | 140 | 180 | 4 | 100 | 300 | 1000 | 5 | 0.12 | 1000 | 100 | SOT-223
- | UP3855 | 140 | 180 | 4 | 100 | 300 | 1000 | 5 | 0.12 | 1000 | 100 | SOT-223 SOT-89
2SC2073 | - | 150 | 150 | 1.5 | 40 | 140 | 500 | 10 | 1.5 | 500 | 50 | TO-220
BU407 | - | 150 | 330 | 7 | 35 | 200 | 2000 | 5 | 1 | 5000 | 500 | TO-220
- | 2N5401 | 150 | 160 | 0.6 | 80 | 400 | 10 | 5 | 0.5 | 50 | 5 | SOT-89 TO-92
- | MMBT5401 | 150 | 160 | 0.6 | 80 | 400 | 10 | 5 | 0.5 | 50 | 5 | SOT-23
- | PZT5401 | 150 | 160 | 0.6 | 80 | 400 | 10 | 5 | 0.5 | 50 | 5 | SOT-223
2SD1609 | - | 160 | 160 | 0.1 | 60 | 320 | 10 | 5 | 2 | 30 | 3 | TO-126
2N5551 | - | 160 | 180 | 0.6 | 80 | 400 | 10 | 5 | 0.2 | 50 | 5 | SOT-89 TO-92
MMBT5551 | - | 160 | 180 | 0.6 | 80 | 400 | 10 | 5 | 0.2 | 50 | 5 | SOT-23
PZT5551 | - | 160 | 180 | 0.6 | 80 | 400 | 10 | 5 | 0.2 | 50 | 5 | SOT-223
2SC3648 | - | 160 | 180 | 0.7 | 100 | 400 | 100 | 5 | 0.4 | 250 | 25 | SOT-89
2SC2383 | - | 160 | 160 | 1 | 60 | 320 | 200 | 5 | 1.5 | 500 | 50 | TO-92
2SC4027 | - | 160 | 180 | 1.5 | 100 | 400 | 100 | 5 | 0.45 | 500 | 50 | TO-220 TO-252
2SD669A | - | 160 | 180 | 1.5 | 60 | 320 | 150 | 5 | 1 | 600 | 50 | SOT-23 SOT-89 SOT-223 TO-92 TO-92NL TO-126 TO-126C TO-126S TO-251 TO-252
- | 2SB1109* | 160 | 160 | 0.1 | 60 | 320 | 10 | 5 | 2 | 30 | 3 | TO-126
- | 2SA1013 | 160 | 160 | 1 | 60 | 320 | 200 | 5 | 1.5 | 500 | 50 | SOT-89 TO-92 TO-92NL
- | 2SB649A | 160 | 180 | 1.5 | 60 | 200 | 150 | 5 | 1 | 600 | 50 | SOT-23 SOT-89 SOT-223 TO-92 TO-92NL TO-126 TO-126C TO-126S TO-251 TO-252
- | 2SA1522* | 160 | 180 | 1.5 | 100 | 400 | 100 | 5 | 0.45 | 500 | 50 | TO-220 TO-252
| 2SB1109* | 160 | 160 | 0.1 | 60 | 320 | 10 | 5 | 2 | 30 | 3 | TO-126 TO-126C | No SPEC
| 2SA1522* | 160 | 180 | 1.5 | 100 | 400 | 100 | 5 | 0.45 | 500 | 50 | TO-251 TO-252 | No SPEC
- | UP1855A | 170 | 180 | 4 | 100 | 300 | 1000 | 5 | 0.15 | 1000 | 100 | SOT-223 TO-126
UN1596 | - | 180 | 180 | 0.5 | 500 | - | 100 | 5 | 0.20(TYP) | 100 | 2 | SOT-223
MMBTA43 | - | 200 | 200 | 0.5 | 80 | 300 | 10 | 10 | 0.2 | 20 | 2 | SOT-23
MPSA43 | - | 200 | 200 | 0.5 | 80 | 300 | 10 | 10 | 0.2 | 20 | 2 | SOT-89 TO-92 TO-92NL
PZTA43 | - | 200 | 200 | 0.5 | 80 | 300 | 10 | 10 | 0.2 | 20 | 2 | SOT-223
D4120P | - | 200 | 350 | 1.5 | 8 | 50 | 200 | 5 | 0.5 | 400 | 100 | TO-92
4124D | - | 200 | 350 | 2 | 8 | 50 | 200 | 5 | 0.8 | 500 | 100 | TO-92 TO-126
13003DW | - | 200 | 350 | 2 | 15 | 30 | 500 | 5 | 1 | 1500 | 500 | TO-92 TO-126 TO-251
4126D | - | 200 | 350 | 3 | 8 | 50 | 500 | 5 | 0.8 | 1000 | 200 | TO-92 TO-126 TO-251
4124 | - | 200 | 400 | 1.50 | 10 | 60 | 200 | 10 | 0.5 | 400 | 100 | TO-126
4126 | - | 200 | 400 | 3.00 | 10 | 60 | 500 | 10 | 0.5 | 500 | 100 | TO-126
4128 | - | 200 | 400 | 5.00 | 10 | 60 | 500 | 10 | 0.8 | 1000 | 200 | TO-126
BU406 | - | 200 | 400 | 7 | 70 | 240 | 500 | 10 | 1 | 5000 | 500 | TO-220 TO-220F TO-220F1 TO-263 TO-3P
- | MMBTA93* | 200 | 200 | 0.5 | 80 | - | 10 | 10 | 0.5 | 20 | 2 | SOT-23
- | MPSA93 | 200 | 200 | 0.5 | 80 | - | 10 | 10 | 0.5 | 20 | 2 | SOT-89 TO-92 TO-92NL
- | PZTA93 | 200 | 200 | 0.5 | 80 | - | 10 | 10 | 0.5 | 20 | 2 | SOT-223
- | UP1496 | 200 | 220 | 0.3 | 85 | 300 | 250 | 10 | 0.35 | 250 | 25 | SOT-23
- | UP1856 | 200 | 220 | 2 | 100 | 300 | 1000 | 5 | 0.165 | 1000 | 100 | SOT-223 | No SPEC
2SC4793 | - | 230 | 230 | 1 | 100 | 320 | 100 | 5 | 1.5 | 500 | 50 | SOT-223 TO-220F TO-220F1 TO-220F2
2SC5200 | - | 230 | 230 | 15 | 55 | 160 | 1000 | 5 | 3 | 8000 | 800 | TO-3PL
- | 2SA1837 | 230 | 230 | 1 | 100 | 320 | 100 | 5 | 1.5 | 500 | 50 | SOT-223 TO-220F TO-220F1 TO-220F2
- | 2SA1837 | 230 | 230 | 1 | 100 | 320 | 100 | 5 | 1.5 | 500 | 50 | TO-220F
- | 2SA1943 | 230 | 230 | 15 | 55 | 160 | 1000 | 5 | 3 | 8000 | 800 | TO-3PL
BF422 | - | 250 | 250 | 0.05 | 50 | - | 25 | 20 | 0.6 | 30 | 5 | TO-92
- | BF423 | 250 | 250 | 0.05 | 50 | - | 25 | 20 | 0.6 | 30 | 5 | TO-92
2SC2482 | - | 300 | 300 | 0.1 | 30 | 150 | 20 | 10 | 1 | 10 | 1 | TO-92 TO-92NL
2SC2688 | - | 300 | 300 | 0.2 | 40 | 250 | 10 | 10 | 1.5 | 20 | 5 | TO-126 TO-126C
2SC3468 | - | 300 | 300 | 0.1 | 40 | 320 | 10 | 10 | 0.6 | 20 | 2 | SOT-89
MMBTA42 | - | 300 | 300 | 0.5 | 80 | 300 | 10 | 10 | 0.2 | 20 | 2 | SOT-23
MPSA42 | - | 300 | 300 | 0.5 | 80 | 300 | 10 | 10 | 0.2 | 20 | 2 | SOT-89 TO-92 TO-92NL
PZTA42 | - | 300 | 300 | 0.5 | 80 | 300 | 10 | 10 | 0.2 | 20 | 2 | SOT-223
MPSA42M* | - | 300 | 300 | 0.8 | 80 | 300 | 10 | 10 | 0.2 | 20 | 2 | TO-92
MJE13002 | - | 300 | 600 | 1.5 | 8 | 40 | 500 | 2 | 0.5 | 500 | 100 | TO-92 TO-126
MJE13002-E | - | 300 | 600 | 1.5 | 8 | 40 | 500 | 2 | 0.8 | 500 | 100 | TO-92 TO-126S
- | MMBTA92 | 300 | 300 | 0.5 | 80 | - | 10 | 10 | 0.5 | 20 | 2 | SOT-23
- | MPSA92 | 300 | 300 | 0.5 | 80 | 300 | 10 | 10 | 0.5 | 20 | 2 | SOT-89 TO-92 TO-92NL
- | PZTA92 | 300 | 300 | 0.5 | 80 | - | 10 | 10 | 0.5 | 20 | 2 | SOT-223
- | MPSA92M | 300 | 300 | 0.8 | 80 | - | 10 | 10 | 0.5 | 20 | 2 | TO-92
MMBTA45 | - | 350 | 400 | 0.3 | 50 | 240 | 10 | 10 | 0.5 | 10 | 1 | SOT-23
MPSA45 | - | 350 | 400 | 0.3 | 82 | 240 | 10 | 10 | 0.5 | 10 | 1 | SOT-89 TO-92 TO-92NL TO-126 TO-252
PZTA45 | - | 350 | 400 | 0.3 | 50 | 240 | 10 | 10 | 0.5 | 10 | 1 | SOT-223
- | BF488 | 350 | 350 | 0.1 | 50 | - | 25 | 20 | 0.5 | 20 | 2 | TO-92
2SC4548 | - | 400 | 400 | 0.2 | 60 | 200 | 50 | 10 | 0.60(TYP) | 50 | 5 | SOT-89
MMBTA44 | - | 400 | 500 | 0.3 | 50 | 240 | 10 | 10 | 0.5 | 10 | 1 | SOT-23
MPSA44 | - | 400 | 500 | 0.3 | 82 | 240 | 10 | 10 | 0.5 | 10 | 1 | SOT-89 TO-92 TO-92NL TO-126 TO-252
PZTA44 | - | 400 | 500 | 0.3 | 50 | 240 | 10 | 10 | 0.5 | 10 | 1 | SOT-223
2SC4242 | - | 400 | 450 | 7.00 | 10 | - | 4000 | 5 | 0.80 | 4000 | 800 | TO-220
MJE13011 | - | 400 | 450 | 10 | 10 | - | 4000 | 5 | 1.2 | 4000 | 800 | TO-220 TO-3P
2SC2625 | - | 400 | 450 | 10 | 10 | - | 4000 | 5 | 1.20 | 4000 | 800 | TO-3P
2SC3320 | - | 400 | 500 | 15 | 10 | 45 | 6000 | 5 | 1.00 | 6000 | 1200 | TO-3P TO-3PN
MJE13001 | - | 400 | 600 | 0.2 | 10 | 70 | 20 | 20 | 0.5 | 50 | 10 | SOT-89 TO-92
MJE13001-Q | - | 400 | 600 | 0.2 | 10 | 70 | 20 | 20 | 0.5 | 50 | 10 | SOT-89 TO-92
MJE13001-P | - | 400 | 600 | 0.2 | 10 | 70 | 20 | 20 | 0.5 | 50 | 10 | TO-92
ULB121 | - | 400 | 600 | 0.3 | 10 | 36 | 50 | 10 | 0.40 | 50 | 10 | TO-251
ULB122 | - | 400 | 600 | 0.8 | 10 | 40 | 100 | 10 | 0.40 | 100 | 20 | TO-251
13003DE | - | 400 | 600 | 1.3 | 15 | 30 | 200 | 5 | 0.8 | 500 | 100 | TO-92 TO-126
13003DF | - | 400 | 600 | 1.5 | 15 | 30 | 200 | 5 | 0.9 | 1000 | 250 | TO-92 TO-126
13003DH | - | 400 | 600 | 1.8 | 15 | 30 | 200 | 5 | 0.8 | 1000 | 250 | TO-92 TO-126 TO-251
ULB124 | - | 400 | 600 | 2 | 10 | 40 | 300 | 5 | 0.30 | 100 | 10 | TO-126 TO-251 TO-220
UBV45 | - | 400 | 700 | 0.75 | 12 | 27 | 200 | 5 | 1 | 300 | 75 | TO-92
13002AG | - | 400 | 700 | 0.75 | 7 | 20 | 400 | 5 | 0.5 | 200 | 40 | TO-92
13003ADG | - | 400 | 700 | 1.5 | 5 | 30 | 1000 | 5 | 0.5 | 500 | 100 | TO-92 TO-126 TO-251
MJE13003 | - | 400 | 700 | 1.5 | 14 | 57 | 500 | 5 | 0.5 | 500 | 100 | TO-92 TO-92NL TO-126 TO-126C TO-126S TO-251 TO-251S TO-252 TO-220
MJE13003D | - | 400 | 700 | 1.5 | 14 | 57 | 500 | 5 | 0.5 | 500 | 100 | TO-92 TO-126 TO-251 TO-252 TO-220
MJE13003D-P | - | 400 | 700 | 1.5 | 14 | 57 | 500 | 5 | 0.5 | 500 | 100 | TO-92
MJE13003-E | - | 400 | 700 | 1.5 | 14 | 57 | 500 | 2 | 0.5 | 500 | 100 | TO-92 TO-126S
MJE13003-P | - | 400 | 700 | 1.5 | 14 | 57 | 400 | 5 | 0.5 | 500 | 100 | SOT-89 TO-92 TO-92NL TO-126 TO-126C TO-126S TO-251 TO-252
MJE13003-R | - | 400 | 700 | 1.5 | 14 | 57 | 500 | 5 | 0.5 | 500 | 100 | TO-92
MJE13003-V | - | 400 | 700 | 1.5 | 14 | 57 | 500 | 5 | 0.5 | 500 | 100 | TO-92 TO-92NL TO-126 TO-126C TO-126S TO-251 TO-251S TO-252 TO-220
5303D | - | 400 | 700 | 2 | 10 | 30 | 400 | 5 | 0.5 | 500 | 100 | TO-251
MJE13005 | - | 400 | 700 | 4 | 15 | 50 | 500 | 5 | 0.5 | 1000 | 200 | TO-126 TO-126S TO-251 TO-251S TO-251S2 TO-251S4 TO-252 TO-252D TO-262 TO-263 TO-220 TO-220F
MJE13005D | - | 400 | 700 | 4 | 15 | 50 | 500 | 5 | 0.5 | 1000 | 200 | TO-126 TO-126S TO-251 TO-220 TO-220F
MJE13005D-K | - | 400 | 700 | 4 | 15 | 50 | 500 | 5 | 0.5 | 1000 | 200 | TO-251
MJE13005-K | - | 400 | 700 | 4 | 15 | 50 | 500 | 5 | 0.5 | 1000 | 200 | TO-126 TO-251 TO-251S4 TO-252 TO-220 TO-220F
MJE13005-Q | - | 400 | 700 | 4 | 15 | 50 | 500 | 5 | 0.5 | 1000 | 200 | TO-126 TO-251S TO-220
MJE13007 | - | 400 | 700 | 8 | 8 | 40 | 2000 | 5 | 1 | 2000 | 400 | TO-220 TO-220F TO-220F1 TO-220F2
MJE13007D | - | 400 | 700 | 8 | 8 | 40 | 2000 | 5 | 1 | 2000 | 400 | TO-220
MJE13007-M | - | 400 | 700 | 8 | 8 | 40 | 2000 | 5 | 1 | 2000 | 400 | TO-220
MJE13007-P | - | 400 | 700 | 8 | 8 | 40 | 2000 | 5 | 1 | 2000 | 400 | TO-220
MJE13007-Q | - | 400 | 700 | 8 | 8 | 40 | 2000 | 5 | 1 | 2000 | 400 | TO-220
MJE13009-Q | - | 400 | 700 | 8 | 5 | 30 | 5000 | 5 | 2 | 5000 | 1000 | TO-220
MJE13009 | - | 400 | 700 | 12 | - | 40 | 5000 | 5 | 1 | 5000 | 1000 | TO-220 TO-220F TO-3P
MJE13009D | - | 400 | 700 | 12 | 8 | 40 | 5000 | 5 | 1 | 5000 | 1000 | TO-220
MJE13009-K | - | 400 | 700 | 12 | - | 40 | 5000 | 5 | 1 | 5000 | 1000 | TO-220 TO-3P
MJE13009-P | - | 400 | 700 | 12 | - | 40 | 5000 | 5 | 1 | 5000 | 1000 | TO-220 TO-3P
MPSA44H | - | 400 | 800 | 0.3 | 82 | 240 | 10 | 10 | 0.5 | 10 | 1 | SOT-89 TO-92
5302 | - | 400 | 800 | 2 | 10 | 30 | 400 | 5 | 1.50 | 1000 | 250 | TO-251
5302D | - | 400 | 800 | 2 | 10 | 40 | 400 | 5 | 1.50 | 1000 | 250 | SOT-223 TO-92 TO-126 TO-251 TO-252
T2096 | - | 400 | 800 | 2 | 120 | 180 | 200 | 5 | 0.80 | 1000 | 200 | TO-251 TO-252
13005BA | - | 400 | 800 | 3 | 8 | 40 | 2000 | 5 | 0.5 | 1000 | 200 | TO-92
2SC5305 | - | 400 | 800 | 5 | 22 | - | 800 | 1 | 0.40 | 800 | 80 | TO-220 TO-220F
13005EC | - | 400 | 850 | 4 | 8 | 40 | 2000 | 5 | 0.5 | 1000 | 200 | TO-126 TO-251
13003CDH | - | 400 | 900 | 1.5 | 5 | 30 | 1000 | 5 | 0.5 | 500 | 100 | TO-92 TO-126 TO-251
MJE13003-H | - | 400 | 900 | 1.5 | 5 | 30 | 1000 | 5 | 0.5 | 500 | 100 | TO-92 TO-92NL TO-126 TO-126C TO-126S TO-251 TO-252 TO-220
MJE13005-H | - | 400 | 900 | 4 | 15 | 50 | 500 | 5 | 0.5 | 1000 | 200 | TO-92
- | 2SA1700 | 400 | 400 | 0.2 | 60 | 200 | 50 | 10 | 0.8 | 50 | 5 | TO-251 TO-252
- | 2SA1740 | 400 | 400 | 0.2 | 60 | 200 | 50 | 10 | 0.80(TYP) | 50 | 5 | SOT-89
- | KSA1625 | 400 | 400 | 0.3 | 70 | 300 | 10 | 10 | 0.2 | 10 | 1 | TO-92
- | MPSA194 | 400 | 400 | 0.8 | 50 | 800 | 20 | 10 | 0.2 | 20 | 4 | TO-92 TO-92NL
- | MMBTA94 | 400 | 400 | 0.3 | 70 | 300 | 10 | 10 | 0.2 | 10 | 1 | SOT-23
- | MPSA94 | 400 | 400 | 0.3 | 70 | 300 | 10 | 10 | 0.2 | 10 | 1 | SOT-89 TO-92 TO-92NL TO-126 TO-252
- | PZTA94 | 400 | 400 | 0.3 | 70 | 300 | 10 | 10 | 0.2 | 10 | 1 | SOT-223
MJE13001E* |  | 400 | 600 | 0.2 | 10 | 70 | 20 | 20 | 0.5 | 50 | 10 | TO-92 SOT-89 SOT-223 | No SPEC
MJE13001S* |  | 400 | 600 | 0.2 | 10 | 70 | 20 | 20 | 0.5 | 50 | 10 | TO-92 SOT-89 SOT-223 | No SPEC
MJE13002Q* |  | 300 | 600 | 1.5 | 8 | 40 | 500 | 2 | 0.5 | 500 | 100 | TO-92 TO-126 TO-126C SOT-223 | No SPEC
MJE13003-K* |  | 400 | 700 | 1.5 | 14 | 57 | 500 | 5 | 0.5 | 500 | 100 | TO-92 TO-92NL TO-126 TO-126C TO-251 TO-252 | No SPEC
MJE13007Q* |  | 400 | 700 | 8 | 8 | 40 | 2000 | 5 | 1 | 2000 | 400 | TO-220 TO-220F TO-262 | No SPEC
MJE13007-K* |  | 400 | 700 | 8 | 8 | 40 | 2000 | 5 | 1 | 2000 | 400 | TO-220 TO-220F TO-262 | No SPEC
MJE13009Q* |  | 400 | 700 | 12 | - | 40 | 5000 | 5 | 1 | 5000 | 1000 | TO-220 TO-220F TO-3P | No SPEC
MJE13011 |  | 400 | 450 | 10 | 10 | - | 4000 | 5 | 1.2 | 4000 | 800 | TO-220 TO-220F TO-3P | No SPEC
13002AH | - | 450 | 700 | 0.5 | 25 | 35 | 100 | 5 | 0.4 | 200 | 40 | TO-92 TO-126 TO-251
13003ADA | - | 450 | 700 | 1.5 | 8 | 40 | 200 | 10 | 0.8 | 500 | 100 | TO-92 TO-126 TO-251
13003BDG | - | 450 | 800 | 1.5 | 20 | 40 | 200 | 5 | 0.8 | 500 | 100 | TO-92 TO-126 TO-251
13003BS | - | 450 | 800 | 2 | 20 | 35 | 200 | 5 | 0.8 | 500 | 100 | TO-92 TO-126 TO-251
TUL1102 | - | 450 | 1100 | 4 | 12 | 20 | 2000 | 5 | 1.5 | 2000 | 400 | TO-251 TO-252 TO-263 TO-220 TO-220F1
13003EDA | - | 500 | 850 | 1.3 | 23 | 35 | 200 | 5 | 0.8 | 500 | 100 | TO-92 TO-126 TO-251
TUL1203 | - | 550 | 1400 | 5 | 9 | 28 | 2000 | 5 | 0.7 | 2000 | 400 | TO-220
- | 2SA1627 | 600 | 600 | 1 | 30 | 120 | 100 | 5 | 0.5 | 300 | 60 | TO-126
- | 2SA1627A | 600 | 600 | 1 | 30 | 120 | 100 | 5 | 1.5 | 300 | 60 | SOT-223 TO-126 TO-126C TO-251 TO-252
2SC5027E | - | 700 | 750 | 3 | 10 | 40 | 200 | 5 | 2.00 | 1500 | 300 | TO-220 TO-220F TO-220F1 TO-220F2
2SC5353 | - | 700 | 900 | 3 | 10 | - | 1 | 5 | 1.00 | 1200 | 240 | TO-126 TO-126C TO-220 TO-220F TO-220F1
BU208A | - | 700 | 1500 | 8 | 8 | - | 1000 | 5 | 1 | 4500 | 2000 | TO-3P
BU508AFI | - | 700 | 1500 | 8 | 6 | 30 | 100 | 5 | 1 | 4500 | 2000 | TO-3P
UT2274 | - | 720 | 1400 | 1 | 15 | 35 | 100 | 5 | 1.50 | 250 | 50 | TO-92 TO-126 TO-251
UT2274B* |  | 720 | 1400 | 1 | 15 | 35 | 100 | 5 | 1.50 | 250 | 50 | TO-92 TO-251 | No SPEC
2SC5353B | - | 750 | 900 | 3 | 10 | - | 1 | 5 | 1.00 | 1200 | 240 | TO-126 TO-126C TO-251 TO-252 TO-220 TO-220F TO-220F1
2SC5027 | - | 800 | 850 | 3 | 10 | 40 | 200 | 5 | 2.00 | 1500 | 300 | TO-220 TO-220F
2SC5027-Q | - | 800 | 850 | 3 | 10 | 40 | 200 | 5 | 2 | 1500 | 300 | TO-220 TO-220F
2SC3149 | - | 800 | 1200 | 0.5 | 10 | 40 | 100 | 5 | 0.8 | 200 | 40 | TO-126
C6084 | - | 800 | 1500 | 5 | 10 | 25 | 500 | 5 | 3 | 2700 | 540 | TO-126 TO-263 TO-220 TO-220F TO-220F1 TO-220F2 TO-3P

## Darlington TR
Darlington Transistor | [13 empty] | 返回目錄
Part No. |  |  | Maximum Ratings |  |  | Electrical Characteristics | [7 empty] | Package
NPN | PNP | Equivalent Circuit Diagram | BVCEO (V) | BVCBO (V) | IC (A) | hFE |  |  |  | VCE(Sat) (V) |  |  | fT
[6 empty] | SPEC. |  | Conditions |  | SPEC. | Conditions |  | *Typical
[6 empty] | MIN. | MAX. | IC (mA) | VCE (V) | MAX. | IC (mA) | IB (mA) | MIN. (MHz)
MMBTA13 | - |  | 30 | 30 | 0.5 | 10000 | - | 100 | 5 | 1.5 | 100 | 0.1 | 125 | SOT-23
MMBTA14 | - |  | 30 | 30 | 0.5 | 20000 | - | 100 | 5 | 1.5 | 100 | 0.1 | 125 | SOT-323 SOT-23
MPSA13 | - |  | 30 | 30 | 0.5 | 10000 | - | 100 | 5 | 1.5 | 100 | 0.1 | 125 | SOT-89 TO-92
MPSA14 | - |  | 30 | 30 | 0.5 | 20000 | - | 100 | 5 | 1.5 | 100 | 0.1 | 125 | SOT-89 TO-92
MPSA113 | - |  | 30 | 30 | 0.5 | 30000 | - | 100 | 5 | 1.5 | 100 | 0.1 | 125 | SOT-89 TO-92
PZTA14 | - |  | 30 | 30 | 0.5 | 20000 | - | 100 | 5 | 1.5 | 100 | 0.1 | 125 | SOT-223
- | TIP110A |  | 35 | 45 | 10 | 1000 | 60000 | 10000 | 2 | 2 | 10000 | 100 | - | TO-220
2SD2686 | - |  | 60 | 50 | 1 | 2000 | - | 1000 | 2 | 1.5 | 1000 | 1 | - | SOT-89
MPSA29 | - |  | 100 | 100 | 0.5 | 10000 | - | 100 | 5 | 1.5 | 100 | 0.1 | 125 | TO-92
TIP112 | - |  | 100 | 100 | 2 | 1000 | - | 1000 | 4 | 2.5 | 2000 | 8 | - | TO-126 TO-252 TO-220
- | TIP117* |  | 100 | 100 | 2 | 1000 | - | 1000 | 4 | 2.5 | 2000 | 8 |  | TO-220 TO-126
TIP122 | - |  | 100 | 100 | 5 | 1000 | - | 3000 | 3 | 2 | 3000 | 12 | - | TO-126 TO-252 TO-220 TO-220F
- | TIP127 |  | 100 | 100 | 5 | 1000 | - | 3000 | 3 | 2 | 3000 | 12 | - | TO-126 TO-126S TO-252 TO-220 TO-220F
TIP102 | - |  | 100 | 100 | 8 | 1000 | 20000 | 3000 | 4 | 2 | 3000 | 6 | - | TO-252 TO-220
- | TIP107 |  | 100 | 100 | 8 | 1000 | 20000 | 3000 | 4 | 2 | 3000 | 6 | - | TO-126 TO-126S TO-252 TO-220 TO-220F
UD2195 | - |  | 120 | 130 | 4 | 1000 | - | 1000 | 4 | 2 | 2000 | 2 | - | SOT-89
UDT1605 | - |  | 120 | 140 | 1 | 2000 | - | 1000 | 5 | 1.5 | 1000 | 1 | 150 | SOT-89
BTC1510F3 | - |  | 150 | 150 | 10 | 2000 | 20000 | 5000 | 3 | 1.5 | 5000 | 10 | - | TO-251 TO-252 TO-263 TO-220 TO-220F TO-220F1
BU931Z | - |  | 350 | - | 10 | 300 | - | 5000 | 10 | 1.6 | 7000 | 70 | - | TO-220 TO-3P
BU941Z | - |  | 350 | - | 15 | 300 | - | 5000 | 10 | 1.6 | 8000 | 100 | - | TO-263 TO-220 TO-3P
BU931 | - |  | 400 | 500 | 15 | 300 | - | 5000 | 10 | 1.6 | 7000 | 70 | - | TO-263 TO-3P
BU941 | - |  | 400 | 500 | 15 | 300 | - | 5000 | 10 | 1.6 | 8000 | 100 | - | TO-263 TO-220 TO-3P
2SD1071 | - |  | 300 | 300 | 6 | 500 | - | 4000 | 2 | 1.5 | 4000 | 15 | - | TO-220
PNP（-）符號省略

## Com-TR
Dual Chip Transistor
Complex Bipolar Transistor | [15 empty] | 返回目錄
SOT-26 Package
Part No. | Configuration | Equivalent Circuit Diagram | Maximum Ratings |  |  |  | Electrical Characteristics (TA=25℃) | [8 empty] | Type Part
|  |  | BVCBO *BVCES #BVCEV (V) | BVCEO *BVCES (V) | IC (mA) | PD TA=25℃ (W) | hFE |  |  |  | VCE(Sat)(V) |  |  | fT | Cob
[7 empty] | SPEC. |  | Conditions |  | SPEC. | Conditions |  | *Typical | *Typical
[7 empty] | MIN. | MAX. | IC (mA) | VCE (V) | MAX. | IC (mA) | IB (mA) | MIN. (MHz) | MAX. (pF)
IMZ88 | NPN+PNP |  | 30 | 20 | 700 | 0.3 | 120 | 400 | 150 | 1 | 0.5 | 500 | 50 | 100 | *9.0 | 8050S
|  |  | -30 | -20 | -700 |  | 120 | 400 | -150 | -1 | -0.5 | -500 | -50 | 100 | *9.0 | 8550S
IMZ2A | NPN+PNP |  | 60 | 50 | 150 | 0.3 | 120 | 560 | 1 | 6 | 0.4 | 50 | 5 | *180 | 3.5 | -
|  |  | -60 | -50 | -150 |  | 120 | 560 | -1 | -6 | -0.5 | -50 | -5 | *140 | 5 | -
IMX4* | NPN×2 |  | 30 | 18 | 50 | 0.3 | 27 | 270 | 10 | 10 | 0.5 | 20 | 4 | 600 | 1.6 | -
IMX2 | NPN×2 |  | 60 | 50 | 150 | 0.3 | 120 | 560 | 1 | 6 | 0.4 | 50 | 5 | *180 | 3.5 | -
IMX3* | NPN×2 |  | 60 | 50 | 150 | 0.3 | 120 | 560 | 1 | 6 | 0.4 | 50 | 5 | *180 | 3.5 | -
IMX17* | NPN×2 |  | 60 | 50 | 500 | 0.3 | 120 | 390 | 100 | 3 | 0.6 | 500 | 50 | *250 | *7.0 | -
IMX8* | NPN×2 |  | 120 | 120 | 50 | 0.3 | 180 | 820 | 2 | 6 | 0.5 | 10 | 1 | *140 | - | -
QS6Z5* | NPN+PNP |  | 50 | 50 | 1000 | 0.3 | 180 | 450 | 50 | 2 | 0.35 | 500 | 25 | *360 | *7.0
|  |  | -50 | -50 | -1000 |  | 180 | 450 | -50 | -2 | -0.4 | -500 | -25 | *400 | *12.0
IMT2A | PNP×2 |  | -60 | -50 | -150 | 0.3 | 120 | 560 | -1 | -6 | -0.5 | -50 | -5 | *140 | 5 | -
IMT3A* | PNP×2 |  | -60 | -50 | -150 | 0.3 | 120 | 560 | -1 | -6 | -0.5 | -50 | -5 | *140 | 5 | -
IMT17* | PNP×2 |  | -60 | -50 | -500 | 0.3 | 120 | 390 | -100 | -3 | -0.6 | -500 | -50 | *200 | *7.0 | -
SOT-363 Package
Part No. | Configuration | Equivalent Circuit Diagram | Maximum Ratings |  |  |  | Electrical Characteristics (TA=25℃) | [8 empty] | Type Part
|  |  | BVCBO *BVCES #BVCEV (V) | BVCEO *BVCES (V) | IC (mA) | PD TA=25℃ (W) | hFE |  |  |  | VCE(Sat)(V) |  |  | fT | Cob
[7 empty] | SPEC. |  | Conditions |  | SPEC. | Conditions |  | *Typical | *Typical
[7 empty] | MIN. | MAX. | IC (mA) | VCE (V) | MAX. | IC (mA) | IB (mA) | MIN. (MHz) | MAX. (pF)
UMT18N* | PNP×2 |  | -15 | -12 | -500 | 0.2 | 270 | 680 | -10 | -2 | -0.25 | -200 | -10 | *260 | *6.5 | 2SA2018×2
MMDT8050S | NPN×2 |  | 30 | 20 | 700 | 0.2 | 100 | 400 | 1 | 1 | 0.5 | 500 | 50 | 100 | *9.0 | 8050S×2
MMDT8150* | NPN×2 |  | 40 | 32 | 800 | 0.2 | 180 | 560 | 100 | 1 | 0.3 | 400 | 20 | *150 | *15.0
MMDT3906 | PNP×2 |  | -40 | -40 | -200 | 0.2 | 100 | 300 | -10 | -1 | -0.4 | -50 | -5 | 250 | 4.5 | MMBT3906×2
MMDT4403* | PNP×2 |  | -40 | -40 | -600 | 0.2 | 100 | 300 | -150 | -2 | -0.4 | -150 | -15 | 200 | 8.5 | MMBT4403×2
UMT1N | PNP×2 |  | -60 | -50 | 150 | 0.15 | 120 | 560 | -1 | -6 | -0.5 | -50 | -5 | *140 | 5 | -
SOT-363 Package
Part No. | Configuration | Equivalent Circuit Diagram | Maximum Ratings |  |  |  | Electrical Characteristics (TA=25℃) | [8 empty] | Type Part
|  |  | BVCBO *BVCES #BVCEV (V) | BVCEO *BVCES (V) | IC (mA) | PD TA=25℃ (W) | hFE |  |  |  | VCE(Sat)(V) |  |  | fT | Cob
[7 empty] | SPEC. |  | Conditions |  | SPEC. | Conditions |  | *Typical | *Typical
[7 empty] | MIN. | MAX. | IC (mA) | VCE (V) | MAX. | IC (mA) | IB (mA) | MIN. (MHz) | MAX. (pF)
MMDT4413* | NPN+PNP |  | 60 | 40 | 600 | 0.2 | 100 | 300 | 150 | 1 | 0.4 | 150 | 15 | 250 | 6.5 | MMBT4401
|  |  | -40 | -40 | -600 |  | 100 | 300 | -150 | -2 | -0.4 | -150 | -15 | 200 | 8.5 | MMBT4403
MMDT3946 | NPN+PNP |  | 60 | 40 | 200 | 0.2 | 100 | 300 | 10 | 1 | 0.3 | 50 | 5 | 300 | 4 | MMBT3904
|  |  | -40 | -40 | -200 |  | 100 | 300 | -10 | -1 | -0.4 | -50 | -5 | 250 | 4.5 | MMBT3906
MMDT2227 | NPN+PNP |  | 75 | 40 | 600 | 0.2 | 100 | 300 | 150 | 10 | 0.3 | 150 | 15 | 300 | 8 | MMBT2222A
|  |  | -60 | -60 | -600 |  | 100 | 300 | -150 | -10 | -0.4 | -150 | -15 | 200 | 8 | MMBT2907A
IMZ2A | NPN+PNP |  | 60 | 50 | 150 | 0.3 | 120 | 560 | 1 | 6 | 0.4 | 50 | 5 | 180 | 3.5 | -
|  |  | -60 | -50 | -150 |  | 120 | 560 | -1 | -6 | -0.5 | -50 | -5 | 140 | 5 | -
MMDT3904 | NPN×2 |  | 60 | 40 | 200 | 0.2 | 100 | 300 | 10 | 1 | 0.3 | 50 | 5 | 300 | 4 | MMBT3904×2
MMDT2907A | NPN+PNP |  | 60 | 30 | 500 | 0.3 | 30 | - | 300 | 10 | 0.4 | 150 | 15 | 250 | 4 | -
|  |  | -60 | -30 | -500 |  | 30 | - | 300 | 10 | -0.4 | -150 | -15 | 250 | 4 | -
MMDT2222A | NPN×2 |  | 75 | 40 | 600 | 0.2 | 100 | 300 | 150 | 10 | 0.3 | 150 | 15 | 300 | 8 | MMBT2222A×2
MMDT5401 | PNP×2 |  | -160 | -150 | -600 | 0.2 | 80 | 400 | -10 | -5 | -0.5 | -50 | -5 | 100 | 6 | MMBT5401×2
MMDT5451* | NPN+PNP |  | 180 | 160 | 600 | 0.2 | 80 | 400 | 10 | 5 | 0.2 | 50 | 5 | 100 | 6 | MMBT5551
|  |  | -160 | -150 | -600 |  | 80 | 400 | -10 | -5 | -0.5 | -50 | -5 | 100 | 6 | MMBT5401
MMDT5551 | NPN×2 |  | 180 | 160 | 600 | 0.2 | 80 | 400 | 10 | 5 | 0.2 | 50 | 5 | 100 | 6 | MMBT5551×2
PUMX1 | NPN×2 |  | 50 | 40 | 100 | 0.2 | 120 | - | 1 | 6 | 0.2 | 50 | 5 | 100 | - | -
PUMT1 | PNP×2 |  | -50 | -40 | -100 | 0.2 | 120 | - | -1 | -6 | -0.2 | -50 | -5 | 100 | - | -
UT3PP | PNP+PNP+ Resistor |  | -50 | -50 | -100 | 0.125 | 100 | - | -1 | -5 | -0.3 | -10 | -0.5 | *150 | - | -
PUMZ1 | NPN+PNP |  | 50 | 40 | 100 | 0.2 | 120 | - | 1 | 6 | 0.2 | 50 | 5 | 100 | - | -
|  |  | -50 | -40 | -100 |  |  |  | -1 | -6 | -0.2 | -50 | -5
UMZ1N | NPN+PNP |  | 60 | 50 | 150 | 0.15 | 120 | 560 | 1 | 6 | 0.4 | 50 | 5 | *180 | 3.5 | -
|  |  | -60 | -50 | -150 |  | 120 | 560 | -1 | -6 | -0.5 | -50 | -5 | *140 | 5 | -
BC847BS | NPN×2 |  | 50 | 45 | 100 | 0.2 | 200 | 450 | 2 | 5 | 0.25 | 10 | 0.5 | 100 | 4.5 | BC847B×2
BC857BS* | PNP×2 |  | -50 | -45 | -100 | 0.2 | 200 | 450 | -2 | -5 | -0.3 | -10 | -0.5 | 100 | 6 | BC857B×2
BC847PN* | NPN+PNP |  | 50 | 45 | 100 | 0.2 | 200 | 450 | 2 | 5 | 0.25 | 10 | 0.5 | 100 | 6 | BC847B
|  |  | -50 | -45 | -100 |  | 200 | 450 | -2 | -5 | -0.3 | -10 | -0.5 | 100 | 6 | BC857B
BC846AS | NPN×2 |  | 80 | 65 | 100 | 0.2 | 110 | 220 | 2 | 5 | 0.25 | 10 | 0.5 | 100 | - | -
BC856AS | PNP×2 |  | -80 | -65 | -100 | 0.2 | 125 | 250 | -2 | -5 | -0.3 | -10 | -0.5 | 100 | - | -
SOT-553 Package
Part No. | Configuration | Equivalent Circuit Diagram | Maximum Ratings |  |  |  | Electrical Characteristics (TA=25℃) | [8 empty] | Type Part
|  |  | BVCBO *BVCES #BVCEV (V) | BVCEO *BVCES (V) | IC (mA) | PD TA=25℃ (W) | hFE |  |  |  | VCE(Sat)(V) |  |  | fT | Cob
[7 empty] | SPEC. |  | Conditions |  | SPEC. | Conditions |  | *Typical | *Typical
[7 empty] | MIN. | MAX. | IC (mA) | VCE (V) | MAX. | IC (mA) | IB (mA) | MIN. (MHz) | MAX. (pF)
EMY1* | PNP+NPN |  | -60 | -50 | -150 | 0.15 | 120 | 560 | -1 | -6 | -0.5 | -50 | -5 | *140 | 5 | -
|  |  | 60 | 50 | 150 |  | 120 | 560 | 1 | 6 | 0.4 | 50 | 5 | *180 | 3.5 | -
SOT-563 Package
Part No. | Configuration | Equivalent Circuit Diagram | Maximum Ratings |  |  |  | Electrical Characteristics (TA=25℃) | [8 empty] | Type Part
|  |  | BVCBO *BVCES #BVCEV (V) | BVCEO *BVCES (V) | IC (mA) | PD TA=25℃ (W) | hFE |  |  |  | VCE(Sat)(V) |  |  | fT | Cob
[7 empty] | SPEC. |  | Conditions |  | SPEC. | Conditions |  | *Typical | *Typical
[7 empty] | MIN. | MAX. | IC (mA) | VCE (V) | MAX. | IC (mA) | IB (mA) | MIN. (MHz) | MAX. (pF)
NP1510 | NPN+PNP |  | 60 | 50 | 150 | 0.1 | 120 | 400 | 2 | 6 | 0.25 | 100 | 10 | 80 | 2 | -
|  |  | -50 | -50 | -150 |  | 120 | 400 | -2 | -6 | 0.3 | -100 | -10 | 80 | 4 | -
SOT-353 Package
Part No. | Configuration | Equivalent Circuit Diagram | Maximum Ratings |  |  |  | Electrical Characteristics (TA=25℃) | [8 empty] | Type Part
|  |  | BVCBO *BVCES #BVCEV (V) | BVCEO *BVCES (V) | IC (mA) | PD TA=25℃ (W) | hFE |  |  |  | VCE(Sat)(V) |  |  | fT | Cob
[7 empty] | SPEC. |  | Conditions |  | SPEC. | Conditions |  | *Typical | *Typical
[7 empty] | MIN. | MAX. | IC (mA) | VCE (V) | MAX. | IC (mA) | IB (mA) | MIN. (MHz) | MAX. (pF)
UMY1N | PNP+NPN |  | -60 | -50 | -150 | 0.15 | 120 | 560 | -1 | -6 | -0.5 | -50 | -5 | 140 | 5 | -
|  |  | 60 | 50 | 150 |  | 120 | 560 | 1 | 6 | 0.4 | 50 | 5 | 180 | 3.5 | -
DFN2X2-6L Package
Part No. | Configuration | Equivalent Circuit Diagram | Maximum Ratings |  |  |  | Electrical Characteristics (TA=25℃) | [8 empty] | Type Part
|  |  | BVCBO *BVCES #BVCEV (V) | BVCEO *BVCES (V) | IC (mA) | PD TA=25℃ (W) | hFE |  |  |  | VCE(Sat)(V) |  |  | fT | Cob
[7 empty] | SPEC. |  | Conditions |  | SPEC. | Conditions |  | *Typical | *Typical
[7 empty] | MIN. | MAX. | IC (mA) | VCE (V) | MAX. | IC (mA) | IB (mA) | MIN. (MHz) | MAX. (pF)
US6X8* | NPN×2 |  | 30 | 30 | 1000 | 0.4 | 270 | 680 | 100 | 2 | 0.35 | 500 | 25 | *320 | *7.0 | -
US6X7* | NPN×2 |  | 15 | 12 | 1500 | 0.4 | 270 | 680 | 200 | 2 | 0.2 | 500 | 25 | *400 | *12.0 | -
DFN5X6-8L Package
Part No. | Configuration | Equivalent Circuit Diagram | Maximum Ratings |  |  |  | Electrical Characteristics (TA=25℃) | [8 empty] | Type Part
|  |  | BVCBO *BVCES #BVCEV (V) | BVCEO *BVCES (V) | IC (mA) | PD TA=25℃ (W) | hFE |  |  |  | VCE(Sat)(V) |  |  | fT | Cob
[7 empty] | SPEC. |  | Conditions |  | SPEC. | Conditions |  | *Typical | *Typical
[7 empty] | MIN. | MAX. | IC (mA) | VCE (V) | MAX. | IC (mA) | IB (mA) | MIN. (MHz) | MAX. (pF)
BD2378 | NPN×2 |  | 100 | 80 | 2000 | 1.25 | 40 | - | 150 | 2 | 0.6 | 1000 | 100 | 3 | - | -

## Com-BRT
Dual Chip Transistor
Complex Digital Transistor | [7 empty] | 返回目錄
Equivalent Circuit Diagram | Package |  | Equivalent Circuit Diagram | Package |  | Configuration | Application | Equivalent Part No.
| SOT-353 | SOT-25 |  | SOT-363 | SOT-26
| Part No. |  |  | Part No.
| UA1J | UA1G |  | UA1K | UA1H | PNP*2 | Potential divider type | DTA124E*2
| UA2J | UA2G |  | UA2K | UA2H |  |  | DTA144E*2
| UA5J | UA5G |  | UA5K | UA5H |  | Leak absorption type | DTA123J*2
| UA7J | UA7G |  | UA7K | UA7H |  |  | DTA143X*2
| UA8J | UA8G |  | UA8K | UA8H |  |  | DTA114Y*2
| UA9J | UA9G |  | UA9K | UA9H |  | Potential divider type | DTA114E*2
| UA10J | UA10G |  | UA10K | UA10H |  | Leak absorption type | DTA113Z*2
| UA11J | UA11G |  | UA11K | UA11H |  |  | DTA143Z*2
| UA3J | UA3G |  | UA3K | UA3H |  | Input resistor type | DTA143T*2
| UA4J | UA4G |  | UA4K | UA4H |  |  | DTA114T*2
| UA6J | - |  | UA6K | - |  |  | DTA144T*2
| UB1J | UB1G |  | UB1K | UB1H |  | Potential divider type | DTA124E*2
| UB2J | UB2G |  | UB2K | UB2H |  |  | DTA144E*2
| UB9J | UB9G |  | UB9K | UB9H |  | Leak absorption type | DTA114Y*2
| UB10J | UB10G |  | UB10K | UB10H |  |  | DTA123J*2
| UB11J | UB11G |  | UB11K | UB11H |  | Potential divider type | DTA114E*2
| - | UB5G |  | - | UB5H |  | Potential divider type | DTA124E*2
| UB6J | - |  | UB6K | - |  |  | DTA144E*2
| UB3J | UB3G |  | UB3K | UB3H |  | Input resistor type | DTA143T*2
| UB4J | UB4G |  | UB4K | UB4H |  |  | DTA114T*2
| - | UB7G |  | - | UB7H |  | Input resistor type | DTA143T*2
| UB8J | - |  | UB8K | - |  |  | DTA114T*2
| UG1J | UG1G |  | UG1K | UG1H | NPN*2 | Potential divider type | DTC124E*2
| UG2J | UG2G |  | UG2K | UG2H |  |  | DTC144E*2
| UG5J | UG5G |  | UG5K | UG5H |  | Leak absorption type | DTC114Y*2
| UG8J | UG8G |  | UG8K | UG8H |  |  | DTC143Z*2
| UG9J | UG9G |  | UG9K | UG9H |  | Potential divider type | DTC114E*2
| UG11J | UG11G |  | UG11K | UG11H |  | Leak absorption type | DTC123J*2
| UG3J | UG3G |  | UG3K | UG3H |  | Input resistor type | DTC143T*2
| UG4J | UG4G |  | UG4K | UG4H |  |  | DTC114T*2
| UG6J | UG6G |  | UG6K | UG6H |  |  | DTC144T*2
Equivalent Circuit Diagram | Package |  | Equivalent Circuit Diagram | Package |  | Configuration | Application | Equivalent Part No.
| SOT-353 | SOT-25 |  | SOT-363 | SOT-26
| Part No. |  |  | Part No.
| UH1J | UH1G |  | UH1K | UH1H | NPN*2 | Potential divider type | DTC124E*2
| UH2J | UH2G |  | UH2K | UH2H |  |  | DTC144E*2
| UH11J | UH11G |  | UH11K | UH11H |  |  | DTC114E*2
| UH9J | UH9G |  | UH9K | UH9H |  | Leak absorption type | DTC114Y*2
| UH10J | UH10G |  | UH10K | UH10H |  |  | DTC123J*2
| UH5J | UH5G |  | UH5K | UH5H |  | Potential divider type | DTC124E*2
| UH6J | UH6G |  | UH6K | UH6H |  |  | DTC144E*2
| UH3J | UH3G |  | UH3K | UH3H |  | Input resistor type | DTC143T*2
| UH4J | UH4G |  | UH4K | UH4H |  |  | DTC114T*2
| - | UH15G |  | - | UH15H |  |  | DTC144T*2
| UH7J | - |  | UH7K | - |  | Input resistor type | DTC143T*2
| UH8J | UH8G |  | UH8K | UH8H |  |  | DTC114T*2
| UH14J | UH14G |  | UH14K | UH14H |  |  | DTC144T*2
| UD2J | UD2G |  | UD2K | UD2H | PNP+NPN | Potential divider type | DTA124E+DTC124E
| UD3J | UD3G |  | UD3K | UD3H |  |  | DTA114E+DTC114E
| UD5J | - |  | UD5K | - |  | Leak absorption type | DTA143X+DTC144E
| UD9J | UD9G |  | UD9K | UD9H |  |  | DTA114Y+DTC114Y
| UD12J | - |  | UD12K | - |  | Potential divider type | DTA144E+DTC144E
| - | UD1G |  | - | UD1H |  | Input resistor type | DTA124T+DTC124T
| UD6J | UD6G |  | UD6K | UD6H |  |  | DTA143T+DTC143T
| - | UD8G |  | - | UD8H |  |  | DTA144T+DTC144T
| - | UD10G |  | - | UD10H |  | Power management | DTC114T
| - | UD16G |  | - | UD16H |  |  | DTB123E+DTC115T
| UD22J | - |  | UD22K | - |  |  | DTA143Z+DTC143Z
| DBC2314 | - |  | - | DBC2315 |  | Power management | DTB123Y+DTC115T
| - | - |  | - | - |  |  | -
| - | - |  | - | - |  |  | -
| - | - |  | - | UMF28N* | PNP+NPN | Power management | 2SA1774+DTA124X
| - | - |  | - | - |  |  | -
| - | - |  | - | - |  |  | -

## Built-in RT
Built-In Bias Resistor Transistor | [10 empty] | 返回目錄
PNP | NPN | Maximum Ratings |  | Electrical Characteristics (TA=25℃) | [6 empty] | Package
|  | VCC VCEO (V) | IO(MAX.) IC(MAX.) (mA) | GI (hFE) |  |  |  | Resistor |  | fT
|  |  |  | Specification |  | Conditions |  | Typical |  | Typical
|  |  |  | MIN. | MAX. | IO (mA) | VO (V) | R1 (KΩ) | R2 (KΩ) | MIN. (MHz)
DTA123E | DTC123E | 50 | 100 | 20 | - | 20 | 5 | 2.2 | 2.2 | 250 | SOT-23 SOT-323 SOT-523 TO-92
DTA143E | DTC143E | 50 | 100 | 20 | - | 10 | 5 | 4.7 | 4.7 | 250 | SOT-23 SOT-323 SOT-523 SOT-723 TO-92
DTA114E | DTC114E | 50 | 100 | 30 | - | 5 | 5 | 10 | 10 | 250 | TO-92 TO-92SP SOT-23 SOT-323 SOT-523 SOT-723
DTA124E | DTC124E | 50 | 100 | 56 | - | 5 | 5 | 22 | 22 | 250 | SOT-23 SOT-323 SOT-523 TO-92
DTA144E | DTC144E | 50 | 100 | 68 | - | 5 | 5 | 47 | 47 | 250 | SOT-23 SOT-323 SOT-523 TO-92 TO-92SP
DTA115E | DTC115E | 50 | 100 | 82 | - | 5 | 5 | 100 | 100 | 250 | SOT-23 SOT-323 SOT-523
DTB123E | DTD123E | 50 | 500 | 39 | - | 50 | 5 | 2.2 | 2.2 | *200 | SOT-23
DTB143E | DTD143E | 50 | 500 | 47 | - | 50 | 5 | 4.7 | 4.7 | 200 | TO-92 SOT-23 SOT-323 SOT-723
DTB114E | DTD114E | 50 | 500 | 56 | - | 50 | 5 | 10 | 10 | 200 | SOT-23 SOT-323
DTA123Y | DTC123Y | 50 | 100 | 33 | - | 10 | 5 | 2.2 | 10 | 250 | SOT-23 SOT-323 SOT-523
DTA123J | DTC123J | 50 | 100 | 80 | - | 10 | 5 | 2.2 | 47 | 250 | TO-92 TO-92SP SOT-23 SOT-323 SOT-523 SOT-723
DTA143X | DTC143X | 50 | 100 | 30 | - | 10 | 5 | 4.7 | 10 | 250 | TO-92 TO-92SP SOT-23 SOT-323 SOT-523
DTA143Z | DTC143Z | 50 | 100 | 80 | - | 10 | 5 | 4.7 | 47 | 250 | SOT-23 SOT-323 SOT-523 SOT-723 TO-92 TO-92SP
DTA114W | DTC114W | 50 | 100 | 24 | - | 10 | 5 | 10 | 4.7 | 250 | SOT-523
DTA114Y | DTC114Y | 50 | 100 | 68 | - | 5 | 5 | 10 | 47 | 250 | SOT-23 SOT-323 SOT-523 TO-92 TO-92SP
DTA124X | DTC124X | 50 | 100 | 68 | - | 5 | 5 | 22 | 47 | 250 | SOT-23 SOT-323
DTA144V | DTC144V | 50 | 100 | 33 | - | 5 | 5 | 47 | 10 | 250 | SOT-23 SOT-323
DTA144W | DTC144W | 50 | 100 | 56 | - | 5 | 5 | 47 | 22 | 250 | SOT-23 SOT-323
DTB113Z | DTD113Z | 50 | 500 | 56/82 | - | 50 | 5 | 1 | 10 | 200 | SOT-23 SOT-323 SOT-523 TO-92
DTB123Y | DTD123Y | 50 | 500 | 56 | - | 50 | 5 | 2.2 | 10 | 200 | TO-92 SOT-23 SOT-323
- | DTC123TKA | 50 | 100 | 100 | 600 | 50 | 5 | 2.2 | None | 250 | SOT-23 SOT-323
DTA143T | DTC143T | 50 | 100 | 100 | 600 | 1 | 5 | 4.7 | None | 250 | SOT-23 SOT-323 SOT-523 TO-92
DTA114T | DTC114T | 50 | 100 | 100 | 600 | 1 | 5 | 10 | None | 250 | SOT-23 SOT-323 SOT-523 TO-92 TO-92SP
DTA124T | DTC124T | 50 | 100 | 100 | 600 | 1 | 5 | 22 | None | 250 | SOT-23 SOT-323
DTA144T | DTC144T | 50 | 100 | 100 | 600 | 1 | 5 | 47 | None | 250 | SOT-23 SOT-323 SOT-523
DTA115T | DTC115T | 50 | 100 | 100 | 600 | 1 | 5 | 100 | None | 250 | SOT-23
DTA125T | DTC125T | 50 | 100 | 100 | 600 | 1 | 5 | 200 | None | 250 | SOT-23 SOT-323
DTA113T | DTC113T | 50 | 200 | 100 | - | 1 | 5 | 1 | None | 0.75 | SOT-23 SOT-323 SOT-523
DTB114T | DTD114T | 40 | 500 | 100 | 600 | 50 | 5 | 2.2 | None | 200 | SOT-23
DTB123T | DTD123T | 40 | 500 | 100 | 600 | 50 | 5 | 4.7 | None | 200 | SOT-23
DTB143T | DTD143T | 40 | 500 | 100 | 600 | 50 | 5 | 10 | None | 200 | SOT-23
DTA114G | DTC114G | 50 | 100 | 30 | - | 5 | 5 | None | 10 | 200 | SOT-23
DTA124G | DTC124G | 50 | 100 | 68 | - | 5 | 5 | None | 22 | 200 | SOT-23
DTA144G | DTC144G | 50 | 100 | 68 | - | 5 | 5 | None | 47 | 200 | SOT-23
DTA115G | DTC115G | 50 | 100 | 68 | - | 5 | 5 | None | 100 | 200 | SOT-23
DTB114G | DTD114G | 40 | 500 | 56 | - | 5 | 5 | None | 10 | 200 | SOT-23
PNP（-）符號省略

## Complex Bipolar
Complex Bipolar | [14 empty] | 返回目錄
Complex Bipolar DTR + MOSFET
SOT-363 Package
Part No. | Configuration | Equivalent Circuit Diagram | TYPE | Maximum Ratings |  |  |  | Electrical Characteristics (TA=25℃) | [6 empty] | Type Part
[8 empty] | MIN. | MAX. | Conditions |  | MAX. | Conditions
|  |  | Digital TR | BVCBO (V) | BVCEO (V) | IC (A) | PD (W) TA=25℃ | hFE |  | Ic (mA) | VCE (V) | VCE(Sat) (V) | IC (mA) | IB (mA)
|  |  | MOSFET | VDSS (V) | VGSS(V) | ID (A) |  | VGS(th) (V) |  | ID (uA) | VDS (V) | RDS(ON) (Ω) | ID (mA) | VGS (V)
UMF32N* | PNP+N-ch |  | Bipolar DTR | -50 | -50 | -0.1 | 0.15 | 100 | 600 | -1 | -5 | -0.3 | -5 | -0.25 | DTA143T
|  |  | MOSFET | 30 | ±20 | 0.1 |  | 0.8 | 1.5 | 100 | 3 | 8 | 10 | 4 | 2SK3019
Complex Bipolar TR + MOSFET
SOT-363 Package
Part No. | Configuration | Equivalent Circuit Diagram | TYPE | Maximum Ratings |  |  |  | Electrical Characteristics (TA=25℃) | [6 empty] | Type Part
[8 empty] | MIN. | MAX. | Conditions |  | MAX. | Conditions
|  |  | Digital TR | BVCBO (V) | BVCEO (V) | IC (A) | PD (W) TA=25℃ | hFE |  | Ic (mA) | VCE (V) | VCE(Sat) (V) | IC (mA) | IB (mA)
|  |  | MOSFET | VDSS (V) | VGSS(V) | ID (A) |  | VGS(th) (V) |  | ID (uA) | VDS (V) | RDS(ON) (Ω) | ID (mA) | VGS (V)
UMF6N* | PNP+N-ch |  | Bipolar TR | -15 | -12 | -0.5 | 0.15 | 270 | 680 | -10 | -2 | -0.25 | -200 | -10 | 2SA2018
|  |  | MOSFET | 30 | ±20 | 0.1 |  | 0.8 | 1.5 | 100 | 3 | 8 | 10 | 4 | 2SK3019
UMF9N* | NPN+N-ch |  | Bipolar TR | 15 | 12 | 0.5 | 0.15 | 270 | 680 | 10 | 2 | 0.25 | 200 | 10 | 2SC5585
|  |  | MOSFET | 30 | ±20 | 0.1 |  | 0.8 | 1.5 | 100 | 3 | 8 | 10 | 4 | 2SK3019
Complex Bipolar TR + Diode
SOT-353 Package
Part No. | Configuration | Equivalent Circuit Diagram | TYPE | Maximum Ratings |  |  |  | Electrical Characteristics (TA=25℃) | [6 empty] | Type Part
[8 empty] | MIN. | MAX. | Conditions |  | MAX. | Conditions
|  |  | Digital TR | BVCBO (V) | BVCEO (V) | IC (A) | PD (W) TA=25℃ | hFE |  | Ic (mA) | VCE (V) | VCE(Sat) (V) | IC (mA) | IB (mA)
|  |  | Diode | VRM (V) | VR (V) | IO (A) |  | CT (pF) |  | f=1 MHz | VR (V) | VF (V) | IF (mA) | -
UML1N* | PNP+Diode |  | Bipolar TR | -60 | -50 | -0.15 | 0.15 | 120 | 560 | -1 | -6 | -0.5 | -50 | -5 | 2SA1037AK
|  |  | Diode | 80 | 80 | 0.1 |  | - | 3.5 | 1 | 6 | 1.2 | 100 | - | -
UML4N* | PNP+Diode |  | Bipolar TR | -15 | -12 | -0.5 | 0.15 | 270 | 680 | -10 | -2 | 0.25 | -200 | -10 | 2SA2018
|  |  | Diode | 30 | 30 | 0.2 |  | - | - | - | - | 0.5 | 200 | - | RB521S-30
UML2N* | NPN+Diode |  | Bipolar TR | 60 | 50 | 0.15 | 0.15 | 120 | 560 | 1 | 6 | 0.4 | 50 | 5 | 2SC2412K
|  |  | Diode | 80 | 80 | 0.1 |  | - | 3.5 | 1 | 6 | 1.2 | 100 | - | -
UML6N* | NPN+Diode |  | Bipolar TR | 15 | 12 | 0.5 | 0.15 | 270 | 680 | 10 | 2 | 0.25 | 200 | 10 | 2SC5585
|  |  | Diode | 30 | 30 | 0.2 |  | - | - | - | - | 0.5 | 200 | - | RB521S-30

## JFET
JFET | [14 empty] | 返回目錄
JFET for Condenser MIC
Part No. | Maximum Ratings |  |  |  | Electrical Characteristics (TA=25℃) | [9 empty] | Package
| VGDO | IG | ID | PD | ¦YFS¦ |  | IDSS |  |  |  | VGS(off)
[5 empty] | SPEC. |  | SPEC. (*TYP) |  | Conditions |  | SPEC. (*TYP) |  | Conditions
[5 empty] | MIN. | Typ. | MIN. | MAX. | VDS | VGS | MIN. | MAX. | VDS | ID
| (V) | (mA) | (mA) | (mW) | (mS) | (mS) | (uA) | (uA) | (V) | (V) | (V) | (V) | (V) | (µA)
K596 | -20 | 10 | 1 | 100 | 0.4 | 1.2 | 100 | 800 | 5 | 0 | *-0.6 | -1.5 | 5 | 1 | TO-92SP
K1109 | -20 | 10 | 10 | 80 | 0.6 | 1.6 | 40 | 600 | 2 | 0 | -0.1 | -1 | 5 | 1 | SOT-23 SOT-323
TF202 | -20 | 10 | 10 | 100 | - | 1.43 | 100 | 350 | 2 | 0 | - | -0.38 | 2 | 1 | SOT-113S SOT-723 TO-523 SOT-23
TF212 | -20 | 10 | 1 | 100 | 1 | 1.2 | 140 | 350 | 5 | 0 | -0.2 | -1.2 | 5 | 1 | SOT-113S SOT-523 SOT-723
TF215 | -20 | 10 | 1 | 100 | 0.8 | 1.2 | 140 | 350 | 5 | 0 | -0.2 | -1 | 5 | 1 | SOT-523
TF218 | -20 | 10 | 1 | 100 | 0.65 | 1 | 140 | 350 | 5 | 0 | -0.2 | -1 | 5 | 1 | SOT-523 SOT-723
TF2123 | -20 | 10 | 10 | 100 | - | 1.43 | 100 | 350 | 2 | 0 | - | -0.38 | 2 | 1 | SOT-23 SOT-523 SOT-723
JFET for General purpose Application
Part No. | Maximum Ratings |  |  |  | Electrical Characteristics (TA=25℃) | [9 empty] | Package
| VGDS | IG | ID | PD | ¦YFS¦ MIN Typ (mS) (mS) |  | IDSS |  |  |  | VGS(off)
[5 empty] | SPEC. |  | SPEC. (*TYP) |  | Conditions |  | SPEC. (*TYP) |  | Conditions
[5 empty] | MIN. | Typ. | MIN. | MAX. | VDS | VGS | MIN. | MAX. | VDS | ID
| (V) | (mA) | (mA) | (mW) | (mS) | (mS) | (uA) | (uA) | (V) | (V) | (V) | (V) | (V) | (µA)
K4059 | -20 | 10 | 0.5 | 100 | 1.35 | 1.85 | 140 | 500 | 2 | 0 | -0.1 | -1 | 2 | 1 | SOT-723
K1875 | -20 | 10 | - |  | 15 | 25 | 600 | 3200 | 5 | 0 | - | -2.5 | 5 | 1 | SOT-323 SOT-23
2SK508 | -15 | 5 | 50 | 200 | 14 | 19 | 10000 | 50000 | 5 | 0 | -0.6 | -3.5 | 5 | 10 | SOT-23
2SK303 | -30 | 10 | 20 | 200 | 2.5 | 6 | 600 | 12000 | 10 | 0 | *-1.0 | -4 | 10 | 1 | SOT-23 TO-92 SOT-113 SOT723
2SK2751 | -40 | 2 | 10 | 200 | 2.5 | - | 1400 | 4700 | 10 | 0 | - | - | - | - | SOT-23 SOT-323
2SK545 | -40 | 10 | 1 | 125 | 0.05 | 0.13 | 30 | 300 | 10 | 0 | *-1.5 | -4 | 10 | 1 | SOT-23
UJ0100 | -30 | 10 | 20 | 200 | 2.5 | 6 | 600 | 2500 | 10 | 0 | *-1.0 | -4 | 10 | 1 | SOT-23
2SK3666 | -30 | 10 | 10 | 200 | 3 | 6.5 | 600 | 6000 | 10 | 0 | -0.18 | -2.2 | 10 | 1 | SOT-23

## Combo Power MOSFET
Combo Power MOSFET | [10 empty] | 返回目錄
|  | VDSS | VGSS | ID | RDS(ON) |  |  |  | VGS(th)
Configuration | Part No. | (V) | (V) | (A) | VGS=10V (mΩ) (Max) | VGS=4.5V (mΩ) (Max) | VGS=2.5V (mΩ) (Max) | VGS=1.8V (mΩ) (Max) | (V) (Min) | (V) (Max) | Package
Dual N | UT8205A | 20 | ±12 | 6 | - | 28 | 38 | - | 0.5 | 1.5 | SOT-26 | Power MOSFET-1
Dual N | UT8205A | 20 | ±12 | 6 | - | 28 | 38 | - | 0.5 | 1.5 | SOP-8 | Power MOSFET-1
Dual N | UT8205A | 20 | ±12 | 6 | - | 28 | 38 | - | 0.5 | 1.5 | TSSOP-8 | Power MOSFET-1
Dual N | UT8205AZ | 20 | ±12 | 6 | - | 28 | 38 | - | 0.5 | 1.5 | SOT-26 | Power MOSFET-1
Dual N | UT8205AZ | 20 | ±12 | 6 | - | 28 | 38 | - | 0.5 | 1.5 | SOP-8 | Power MOSFET-1
Dual N | UT8205AZ | 20 | ±12 | 6 | - | 28 | 38 | - | 0.5 | 1.5 | TSSOP-8 | Power MOSFET-1
Dual N | UD9926 | 20 | ±10 | 6 | - | 32 | 45 | - | 0.5 | 1.5 | TSSOP-8
Dual N | UD9926 | 20 | ±10 | 6 | - | 32 | 45 | - | 0.5 | 1.5 | SOP-8
Dual N | UT6898 | 20 | ±12 | 9.4 | - | 14 | 18 | - | 0.5 | 1.5 | SOP-8
Dual N | UD8814-H* | 20 | ±12 | 7.5 | - | 18 | 24 | - | 0.5 | 1 | TSSOP-8
Dual N | UK3018BW | 30 | ±20 | 0.1 | - | 8000 (VGS=4.0V) | 13000 | - | 0.8 | 1.5 | SOT-353
Dual N | UM6K1N | 30 | ±20 | 0.1 | - | 8000 (VGS=4.0V) | 13000 | - | 0.8 | 1.5 | SOT-363
Dual N | QS8K12* | 30 | ±20 | 4 | 42 | 56 | - | - | 1 | 2.5 | DFN-8(3X3)
Dual N | SH8K11* | 30 | ±20 | 3.5 | 98 | 126 | - | - | 1 | 2.5 | SOP-8
Dual N | SH8K12* | 30 | ±20 | 5 | 42 | 56 | - | - | 1 | 2.5 | SOP-8
Dual N | QS8K13* | 30 | ±20 | 6 | 28 | 35 | - | - | 1 | 2.5 | DFN-8(3X3)
Dual N | UT7317 | 30 | ±20 | 6 | 28 | 42 | - | - | 1 | 2 | SOP-8
Dual N | SH8K13* | 30 | ±20 | 6 | 31 | 42 | - | - | 1 | 2.5 | SOP-8
Dual N | UT4812 | 30 | ±20 | 6.9 | 28 | 42 | - | - | 1 | 3 | SOP-8
Dual N | UT4812Z | 30 | ±20 | 6.9 | 28 | 42 | - | - | 1 | 3 | SOP-8
Dual N | UT4812Z | 30 | ±20 | 6.9 | 28 | 42 | - | - | 1 | 3 | TSSOP-8
Dual N | SH8K14* | 30 | ±20 | 7 | 28 | 35 | - | - | 1 | 2.5 | SOP-8
Dual N | UT4232 | 30 | ±20 | 7.8 | 22 | 32 | - | - | 1 | 3 | SOP-8
Dual N | UT4822 | 30 | ±20 | 8.5 | 16 | 26 | - | - | 1 | 3 | SOP-8
Dual N | UT4822 | 30 | ±20 | 8.5 | 16 | 26 | - | - | 1 | 3 | DFN-8(5X6)
Dual N | SH8K15* | 30 | ±20 | 9 | 21 | 25 | - | - | 1 | 2.5 | SOP-8
Dual N | UDA03R075M* | 30 | ±20 | 32 30 | 7.5 5.5 | 12.4 7.0 | - | - | 1 | 3 | TDFN-8(5X6)
Dual N | QS8K2* | 30 | ±20 | 3.5 | - | 54 | - | - | 0.5 | 1.5 | DFN-8(3X3)
Dual N | QS8K11* | 30 | ±20 | 3.5 | 50 | 65 | - | - | 1 | 2.5 | DFN-8(3X3)
Dual N | UD4840-H | 40 | ±20 | 6 | 32 | 42 | - | - | 1.5 | 3 | SOP-8
Dual N | QS8K21* | 45 | ±20 | 4 | 53 | 67 | - | - | 1 | 2.5 | DFN-8(3X3)
Dual N | UP672 | 50 | ±7 | 0.1 | - | 20000 (VGS=4.0V) | 40000 | - | 0.7 | 1.5 | SOT-363 | Power MOSFET-1
Dual N | 2N7002KDW* | 60 | ±20 | 0.115 | 3000 | 4000 | - | - | 1 | 2.5 | SOT-363
Dual N | UM6K31N | 60 | ±20 | 0.25 | 2400 | 3000 | - | - | 1 | 2.5 | SOT-363
Dual N | 2N7002DW-Q | 60 | ±20 | 0.3 | 2500 | - | - | - | 1 | 2.5 | SOT-363
Dual N | 2N7002DW | 60 | ±20 | 0.3 | 13500 | - | - | - | 1 | 2.5 | SOT-363
Dual N | 2N7002ZDW | 60 | ±20 | 0.3 | 13500 | - | - | - | 1 | 2.5 | SOT-363
Dual N | UP9971 | 60 | ±25 | 5 | 60 | 72 | - | - | 1.5 | 3 | DIP-8
Dual N | UP9971 | 60 | ±25 | 5 | 60 | 72 | - | - | 1.5 | 3 | SOP-8
Dual N | 12NN10 | 100 | ±20 | 2.5 | 180 | - | - | - | 1 | 3 | SOP-8
Dual N | UTT12NN10 | 100 | ±20 | 2.5 | 250 | - | - | - | 1 | 3 | DFN-8(3x3)
Dual N | UTT12NN10 | 100 | ±20 | 2.5 | 250 | - | - | - | 1 | 3 | SOP-8
Dual N | 10NN15 | 150 | ±20 | 3 | 400 | - | - | - | 2 | 4 | SOP-8
Dual N | 1NN60-CB | 600 | ±30 | 1 | 9500 | - | - | - | 2 | 4 | DFN-8(5x6)
Dual N | 2NN60-CBS | 600 | ±30 | 2 | 8500 | - | - | - | 2 | 4 | DFN-8(5x6)
Dual P | QS8J11* | -12 | 0 to -8 | -3.5 | - | - | 57 | 82 | -0.3 | -1 | DFN-8(3X3)
Dual P | QS8J2* | -12 | ±10 | -4 | - | - | 50 | 69 | -0.3 | -1 | DFN-8(3X3)
Dual P | UD4P02 | -20 | ±16 | -4 | 80 | 100 | - | - | -1 | -2.5 | SOP-8
Dual P | UM6J1N* | -30 | ±20 | -0.2 | 1400 | 2100 | - | - | -1 | -2.5 | SOT-363
Dual P | UTM4953 | -30 | ±25 | -4.9 | 60 | 95 | - | - | -1 | -2 | SOP-8
Dual P | UTM4953-H | -30 | ±25 | -5 | 55 | 85 | - | - | -1.2 | -2.5 | SOP-8
Dual P | QS8J5* | -30 | ±20 | -5 | 39 | 56 | - | - | -1 | -2.5 | DFN-8(3X3)
Dual P | SH8J62* | -30 | ±20 | -4.5 | 56 | 77 | - | - | -1 | -2.5 | SOP-8
Dual P | SH8J65* | -30 | ±20 | -7 | 29 | 39 | - | - | -1 | -2.5 | SOP-8
Dual P | SH8J66* | -30 | ±20 | -9 | 18.5 | 23.6 | - | - | -1 | -2.5 | SOP-8
Dual P | UT4957 | -30 | ±20 | -7.7 | 26 | 38 | - | - | -1 | -3 | SOP-8
Dual P | BSS84ZDW | -50 | ±20 | -0.13 | - | 10000 | - | - | -0.8 | -2 | SOT-363
N + P | UTT30NP30 | 20 -25 | ±8 ±20 | 30 | 15 25 | 18 34 | - | - | 0.5 -1.0 | 1.2 -3.0 | TO-252-4
N + P | UD6604-H | 20 -20 | ±8 | 3.4 -2.5 | - | 36 66 | 45 83 | 55 93 | 0.4 -0.4 | 1.0 -1.0 | SOT-26
N + P | UD8404* | 30 -30 | ±20 | 2 | 50 | 80 | - | - | 1.3 -0.8 | 2.5 -2.0 | SOP-8
N + P | QS8M11 | 30 -30 | ±20 | 3.5 -3.0 | 50 75 | 65 115 | - | - | 1.0 -1.0 | 2.5 -2.5 | SOP-8
N + P | QS8M12* | 30 -30 | ±20 | 4.0 -4.0 | 42 56 | 56 77 | - | - | 1.0 1.0 | 2.5 -2.5 | DFN-8(3X3)
N + P | QS8M13* | 30 -30 | ±20 | 6.0 -5.0 | 28 | 35 | - | - | 1.0 -1.0 | 2.5 -2.5 | DFN-8(3X3)
N + P | SH8M11* | 30 -30 | ±20 | 3.5 -3.5 | 98 98 | 126 140 | - | - | 1 | 2.5 | SOP-8
N + P | SH8M12* | 30 -30 | ±20 | 5.0 -4.5 | 42 56 | 56 77 | - | - | 1.0 -1.0 | 2.5 -2.5 | SOP-8
N + P | SH8M13* | 30 -30 | ±20 | 6.0 -7.0 | 31 29 | 42 39 | - | - | 1 | 2.5 | SOP-8
N + P | SH8M14* | 30 -30 | ±20 | 9.0 -7.0 | 21 29 | 25 39 | - | - | 1.0 -1.0 | 2.5 -2.5 | SOP-8
N + P | UD4501* | 30 -20 | ±20 ±8 | 9.3 -5.6 | 18 - | 23 46 | - | - | 1.0 -0.4 | 3.0 -1.5 | SOP-8
N + P | UD4509-H | 30 -30 | ±20 | 11.2 -8.0 | 10 21 | 16 32 | - | - | 1.0 -1.0 | 3.0 -3.0 | SOP-8
N + P | UD4606 | 30 -30 | ±20 | 6.9 -6.0 | 28 | 42 | - | - | 1.0 -1.2 | 3.0 -2.4 | DIP-8
N + P | UD4606 | 30 -30 | ±20 | 6.9 -6.0 | 28 35 | 42 58 | - | - | 1.0 -1.2 | 3.0 -2.4 | SOP-8
N + P | UD4606Z | 30 -30 | ±20 | 6.9 -6.0 | 28 35 | 42 58 | - | - | 1.0 -1.2 | 3.0 -2.4 | SOP-8
N + P | UD4606Q | 30 -30 | ±20 | 6.9 -6.0 | 28 45 | 42 58 | - | - | 1.0 -1.2 | 3.0 -2.4 | SOP-8
N + P | UD8958* | 30 -30 | ±20 | 7.0 -5.0 | 28 52 | 40 80 | - | - | 1.0 -1.0 | 3.0 -3.0 | SOP-8
N + P | UT5003 | 30 -30 | ±20 | 7.0 -5.0 | 27.5 45 | 40 80 | - | - | 1.0 -1.0 | 2.5 -2.5 | SOP-8
N + P | UT5003Z | 30 -30 | ±20 | 7.0 -5.0 | 27.5 45 | 40 80 | - | - | 1.0 -1.0 | 2.5 -2.5 | SOP-8
N + P | UP2790 | 30 -30 | ±20 | 6.0 -6.0 | 28 60 | 40 80 | - | - | 1.5 -1.0 | 2.5 -2.5 | SOP-8
N + P | UTT9NP03 | 30 -30 | ±20 | 9.0 -8.0 | 16 28.6 | 23.7 40.3 | - | - | 1 -1.0 | 2.5 -2.5 | SOP-8
N + P | 20NP03 | 30 -30 | ±20 | 25.0 -19.0 | 18 36 | 28 57 | - | - | 1.0 -1.0 | 2.5 -2.5 | TO-252-4
N + P | UTM4052 | 40 -40 | ±20 | 7.5 -6.0 | 38 50 | - | - | - | 1.3 -1.3 | 2.5 -2.5 | SOP-8
N + P | UTM4052 | 40 -40 | ±20 | 7.5 -6.0 | 38 50 | - | - | - | 1.3 -1.3 | 2.5 -2.5 | TO-252-4
N + P | UD4614 | 40 -40 | ±20 | 6.0 -5.0 | 31 45 | 45 63 | - | - | 1.0 -1.0 | 3.0 -3.0 | SOP-8
N + P | UD4614 | 40 -40 | ±20 | 6.0 -5.0 | 31 45 | 45 63 | - | - | 1.0 -1.0 | 3.0 -3.0 | TO-252-4
N + P | UD3004* | 40 -40 | ±20 | 12.0 -8.8 | 30 55 | - | - | - | 1.2 -1.2 | 3.0 -3.0 | TO-252-4
N + P | UD3004* | 40 -40 | ±20 | 12.0 -8.8 | 30 55 | - | - | - | 1.0 -1.0 | 2.5 -2.5 | TO-252-4
N + P | UD3004-H | 40 -40 | ±20 | 15.0 -12.0 | 32 | 42 | - | - | 1.2 -1.2 | 3.0 -3.0 | TO-252-5
N + P | UD606 | 40 -40 | ±20 | 8.0 -8.0 | 33 50 | 47 70 | - | - | 1.0 -1.0 | 3.0 -3.0 | TO-252-5
N + P | UD606 | 40 -40 | ±20 | 8.0 -8.0 | 33 50 | 47 70 | - | - | 1.0 -1.0 | 3.0 -3.0 | SOP-8
N + P | 22NP04 | 40 -40 | ±20 | 24.0 -19.0 | 30 35 | - | - | - | 1.6 -1.6 | 3.0 -3.0 | TO-252-4
N + P | UTT10NP06 | 60 -60 | ±20 | 4.5 -3.0 | 64 125 | 80 150 | - | - | 1.0 -1.0 | 3.0 -3.0 | SOP-8
N + P | UTT10NP06 | 60 -60 | ±20 | 4.5 -3.0 | 64 125 | 80 150 | - | - | 1.0 -1.0 | 3.0 -3.0 | TO-252-4
N + P | UTT6NP10 | 100 -100 | ±20 | 3.1 -3.2 | 150 155 | - | - | - | 1.0 -1.0 | 3.0 -3.0 | SOP-8
N + P | UTT6NP10 | 100 -100 | ±20 | 3.1 -3.2 | 150 155 | - | - | - | 1.0 -1.0 | 3.0 -3.0 | TO-252-4
Dual N + Dual P | 5NNPP03 | 30 -30 | ±20 | 5.0 4.1 | 25 50 | 45 75 | - | - | 1.0 -1.0 | 3.0 -3.0 | SOP-8
Dual N + Dual P | UD9930 | 30 -30 | ±25 | 5.5 -4.1 | 40 60 | 60 100 | - | - | 1.0 -1.0 | 3.0 -3.0 | SOP-8
Dual N + Dual P | UD9930M* | 30 -30 | ±25 | 5.5 -4.1 | 45 70 | 70 100 | - | - | 1.0 -1.0 | 3.0 -3.0 | SOP-8
Dual N + Dual P | 2NNPP06 | 60 -60 | ±20 | 1.8 -1.42 | 250 400 | 350 600 | - | - | 1.0 -1.0 | 3.0 -3.0 | SOP-8
Dual N + Dual P | 1NNPP10 | 100 -100 | ±20 | 1.0 -0.85 | 700 1000 | - | - | - | 2.0 -2.0 | 4.0 -4.0 | SOP-8
N + Schottky | UT4810D | 30 | ±20 | 7.5 | 13.5 | 20 | - | - | 1 | 3 | SOP-8

## Power MOSFET-1
POWER MOSFET (Trench Power MOSFET) | [14 empty] | 返回目錄
12-19V Trench Power MOSFET
N-CH | P-CH | Maximum Ratings |  |  | RDS(ON) (mΩ) at VGS= |  |  |  | VGS(th) (V) |  | Turn on/off Time |  | Body Diode |  | Package
|  | VDSS | VGSS | ID | 10V |  | 4.5V |  |  |  | TR (nS) | TF (nS) | VSD (V) | IS (A)
|  | (V) | (±V) | (A) | TYP. | MAX. | TYP. | MAX. | MIN. | MAX. | TYP. | TYP. | MAX. | Conditions
UF7476 | - | 12 | ±12 | 15 | - | 8 | - | 30 | 0.6 | 1.9 | 29 | 8.3 | 1.2 | 12 | SOP-8 DFN-8(3X3) DFN-8(5X6)
100N02 | - | 15 | ±8 | 100 | - | - | - | 12 | 0.5 | 1.2 | 106 | 41 | 1.3 | 55 | TO-251 TO-252
20V Trench Power MOSFET
N-CH | P-CH | Maximum Ratings |  |  | RDS(ON) (mΩ) at VGS= |  |  |  | VGS(th) (V) |  | Turn on/off Time |  | Body Diode |  | Package
|  | VDSS | VGSS | ID | 4.5V(*10V) |  | 2.5V |  |  |  | TR (nS) | TF (nS) | VSD (V) | IS (A)
|  | (V) | (±V) | (A) | TYP. | MAX. | TYP. | MAX. | MIN. | MAX. | TYP. | TYP. | MAX. | Conditions
- | UT6302 | -20 | ±12 | -0.78 | - | 600 | - | 900 | -0.7 | -1.5 | 18 | 22 | -1.2 | -0.61 | SOT-23 SOT-23-3 DFN-6(1.8X2) DFN-6(2X3) DFN-8(2X2) DFN-8(3X3) DFN-8(5X6)
- | UT2340 | -20 | ±8 | -2 | 52 | 70 | 78 | 110 | -0.4 | -1.5 | 9 | 26 | -1.2 | -0.42 | SOT-23 DFN-6(1.8X2) DFN-6(2X3) DFN-8(3X3) DFN-8(5X6)
- | UT4101 | -20 | ±8 | -2.4 | 70 | 85 | 90 | 120 | -0.4 | -1.5 | 12.6 | 21 | -1.2 | -2.4 | SOT-23 SOT-23-3 DFN-6(1.8X2) DFN-6(2X3) DFN-8(2X2) DFN-8(3X3) DFN-8(5X6)
- | UDN302 | -20 | ±12 | -2.4 | 44 | 55 | 64 | 80 | -0.6 | -1.5 | 11 | 15 | -1.2 | -0.42 | SOT-23 DFN-6(1.8X2) DFN-6(2X3) DFN-8(3X3) DFN-8(5X6)
UT2302 | - | 20 | ±8 | 2.4 | - | 50 | 75 | 95 | 0.45 | - | 55 | 10 | -1.2 | -1 | SOT-23 SOT-23-3 DFN-6(1.8X2) DFN-6(2X3) DFN-8(2X2) DFN-8(3X3) DFN-8(5X6)
- | UT2327 | -20 | ±12 | -2.6 | - | 130 (VGS=5.0V) | - | 190 (VGS=2.8V) | -0.5 | - | 9.7 | 29 | -1.2 | -1.6 | SOT-23 DFN-6(1.8X2) DFN-6(2X3) DFN-8(2X2) DFN-8(3X3) DFN-8(5X6)
UT2308 | - | 20 | ±10 | 2.7 | - | 80 | - | 110 | 0.4 | 1 | 55 | 100 | 1.2 | 1 | SOT-23 SOT-23-3 DFN-6(1.8X2) DFN-6(2X3) DFN-8(2X2) DFN-8(3X3) DFN-8(5X6)
- | UT2301 | -20 | ±8 | -2.8 | 95 | 130 | 122 | 190 | -0.45 | - | 19 | 65 | -1.2 | -1.6 | SOT-23 SOT-23-3 DFN-6(1.8X2) DFN-6(2X3) DFN-8(2X2) DFN-8(3X3) DFN-8(5X6)
- | UT2301Z | -20 | ±8 | -2.8 | 95 | 130 | 122 | 190 | -0.45 | - | 19 | 65 | -1.2 | -1.6 | SOT-23 DFN-8(3X3) DFN-8(5X6)
- | UT3413 | -20 | ±8 | -3 | 81 | 97 | 108 | 130 | -0.3 | -1 | 12 | 22 | -1 | -1 | SOT-23 SOT-23-3 DFN-6(1.8X2) DFN-6(2X3) DFN-8(2X2) DFN-8(3X3) DFN-8(5X6)
- | UT2315-H | -20 | ±10 | -3.3 | - | - | 77 | 85 | -0.3 | -1 | 12.6 | 8.4 | -1 | -3.3 | SOT-23-3
- | UT3419 | -20 | ±12 | -3.5 | 76 | 95 | 111 | 145 | -0.7 | -1.4 | 6.7 | 13.5 | -0.95 | -1 | SOT-23 SOT-23-3 DFN-6(1.8X2) DFN-6(2X3) DFN-8(2X2) DFN-8(3X3) DFN-8(5X6)
- | UT2035Z | -20 | ±8 | -3.6 | 30 | 42 | 50 | 65 | -0.4 | -1 | 12.4 | 42.4 | -1 | -1 | SOT-23 DFN-6(1.8X2) DFN-6(2X3) DFN-8(3X3) DFN-8(5X6)
- | UT2321 | -20 | ±12 | -3.8 | 45 | 55 | 65 | 80 | -0.4 | -1 | 8 | 29 | -1.2 | -0.42 | SOT-23 DFN-6(1.8X2) DFN-6(2X3) DFN-8(3X3) DFN-8(5X6)
- | UT2311 | -20 | ±8 | -4 | 45 | 55 | 75 | 85 | -0.45 | - | 45 | 65 | -1.2 | -1.6 | SOT-23 DFN-6(1.8X2) DFN-6(2X3) DFN-8(3X3) DFN-8(5X6)
- | UT3415* | -20 | ±8 | -4 | 35 | 43 | 45 | 54 | -0.3 | -1 | 17 | 35 | -1 | -1 | SOT-23 DFN-6(2X2)
- | UT2305 | -20 | ±12 | -4.2 | - | 65 | - | 100 | -0.5 | -1.2 | 36 | 200 | -1.2 | -1.2 | SOT-23 SOT-23-3 SOT-26 DFN-6(1.8X2) DFN-6(2X3) DFN-8(2X2) DFN-8(3X3) DFN-8(5X6)
| UT2305-H | -20 | ±12 | -4.2 | - | - | 58 | 75 | -0.4 | -0.9 | 36 | 200 | -1.2 | -1.2 | SOT-23 DFN-6(1.8X2) DFN-6(2X2) DFN-6(2X3) DFN-8(2X2) DFN-8(3X3) DFN-8(5X6)
UT3414 | - | 20 | ±8 | 4.2 | 41 | 50 | 52 | 63 | 0.4 | 1 | 6.3 | 12.7 | 1 | 1 | SOT-23 DFN-6(1.8X2) DFN-6(2X3) DFN-8(2X2) DFN-8(3X3) DFN-8(5X6)
| UT2305-F | 20 | ±10 | 4.2 | - | - | - | 75 | -0.4 | -0.9 | 17.4 | 11.4 | -1.2 | -4.1 | SOT-23-3
UML2502 | - | 20 | ±12 | 4.2 | 35 | 45 | 50 | 80 | 0.6 | 1.2 | 10 | 26 | 1.2 | 1.3 | SOT-23 DFN-6(1.8X2) DFN-6(2X3) DFN-8(3X3) DFN-8(5X6)
- | UT3443 | -20 | ±12 | -4.5 | 50 | 65 | 80 | 100 | -0.6 | -1.4 | 32 | 45 | -1.2 | -1.7 | SOT-23 DFN-6(1.8X2) DFN-6(2X3) DFN-8(3X3) DFN-8(5X6)
- | UT2311-F | -20 | ±8 | -4.7 | - | - | - | 85 | -0.3 | -0.8 | 21.6 | 13.8 | -1 | -4.7 | SOT-23
UT2312 | - | 20 | ±8 | 5 | 25 | 33 | 35 | 40 | 0.45 | - | 40 | 31 | 1.2 | 1 | SOT-23 SOP-8 DFN-6(1.8X2) DFN-6(2X3) DFN-8(3X3) DFN-8(5X6)
UTM2054 | - | 20 | ±16 | 5 | 45 | 54 | 110 | 130 | 0.6 | 1.5 | 15 | 6 | 1.3 | 3 | SOT-23 SOP-89 DFN-6(1.8X2) DFN-6(2X3) DFN-8(3X3) DFN-8(5X6)
UT8205A | - | 20 | ±12 | 6 | - | 28 | - | 38 | 0.5 | 1.5 | 70 | 65 | 1.2 | 1.7 | SOT-26 SOP-8 TSSOP-8
UT8205AZ | - | 20 | ±12 | 6 | - | 28 | - | 38 | 0.5 | 1.5 | 70 | 65 | 1.2 | 1.7 | SOT-26 SOP-8 TSSOP-8
UT3446* | - | 20 | ±12 | 6.2 | 19 | 24 | 25 | 32 | 0.4 | 1.5 | 13 | 11 | 1.2 | 1.3 | SOT-26 DFN-8(3X3)
UT3416 | - | 20 | ±8 | 6.5 | 18 | 22 | 21 | 26 | 0.4 | 1 | 12.7 | 16 | 1 | 1 | SOT-23 SOT-23-3 DFN-6(2X3) DFN-8(3X3) DFN-8(5X6)
UT3416-H | - | 20 | ±10 | 6.7 | 15 | 19 | 18 | 24 | 0.3 | 0.8 | 14.4 | 9.2 | 1 | 6.7 | SOT-23-3 DFN-6(1.8X2) DFN-6(2X3) DFN-8(3X3) DFN-8(5X6)
UT8810* | - | 20 | ±12 | 7 | - | *20 | - | 26 | 0.4 | 1 | 12.5 | 16 | 1 | 1 | SOT-23-3
UT8601-H* | - | 20 | ±12 | 7 | 17 | 23 | 24 | 35 | 0.5 | 1.3 | 100 | 90 | 1.2 | 7 | DFN-8(3X3) (ESD Protected)
UT2408ZG-H* | - | 20 | ±12 | 8 | 11.6 | 14.5 | 15 | 19 | 0.5 | 1.2 | 4.5 | 6 | 1 | 1 | DFN-6B(2x2)
- | UPD02R320L* | -20 | ±8 | -8 |  | 32 |  | 41 | -0.3 | 0 |  |  |  |  | DFN-8(3X3) DFN-8(5X6)
- | UT3310 | -20 | ±12 | -10 | - | 150 | - | 250 | -0.5 | - | 60 | 60 | -1.2 | -10 | TO-252 DFN-8(3X3) DFN-6(1.8X2) DFN-6(2X3) DFN-8(2X2) DFN-8(5X6)
- | UPD02R205L* | -20 | ±8 | -12 |  | 20.5 |  | 27 | -0.4 | -1 |  |  |  |  | DFN-8(3X3) DFN-8(5X6)
UP9T15G | - | 20 | ±12 | 12.5 | - | 50 | - | 80 | 0.5 | 1.5 | 55 | 3 | 1.3 | 10 | TO-252 DFN-6(1.8X2) DFN-6(2X3) DFN-8(3X3) DFN-8(5X6)
UND02R075L* | - | 20 | ±8 | 15 | 6 | 7.5 | 8 | 10 | 0.4 | 1.5 | 27 | 35 | 1.2 | 2.1 | SOP-8 DFN-8(3X3) DFN-8(5X6)
UNC02R080L* | - | 20 | ±12 | 16 |  | 8 |  | 9.5 | 0.5 | 1.2 |  |  |  |  | SOP-8 TO-251
- | UPD02R145L* | -20 | ±8 | -29.7 |  | 14.5 |  | 20.5 | -0.4 | - |  |  |  |  | DFN-8(5X6)
UNC02R140L* | - | 20 | ±12 | 38 |  | 14 |  | 22 | 0.5 | 1.5 |  |  |  |  | TO-251 TO-252
UNB02R140L* | - | 20 | ±16 | 38 |  | 14 |  | 28 | 0.5 | 1.5 |  |  |  |  | TO-252
| UPD02R095L* | -20 | ±8 | -40 |  | 9.5 |  | 12.5 | -0.3 | -0.9 |  |  |  |  | DFN-8(5X6)
UTP45N02 | - | 20 | ±10 | 45 | - | 22 | - | - | 1 | 2 | 160 | 20 | 1.5 | 45 | TO-252 DFN-8(3X3) DFN-8(5X6)
90N02 | - | 20 | ±8 | 90 | - | 12 | - | - | 0.55 | 1.2 | 106 | 41 | 1.25 | 90 | TO-251 DFN-8(3X3) DFN-8(5X6)
90N02A | - | 20 | ±8 | 90 | - | 10 | - | - | 0.55 | 1.2 | 106 | 41 | 1.25 | 90 | TO-251
UTT200N02 | - | 20 | ±20 | 200 | *2.0 | *2.4 | - | - | 1 | 3 | 8 | 17 | 1.3 | 200 | TO-220
UTD50N024-06P* | - | 22 | ±20 | 80 | 7.3 | 9.5 | - | - | 0.8 | 3 | 10 | 9 | 1.5 | 50 | TO-251 TO-252
25V Trench Power MOSFET
N-CH | P-CH | Maximum Ratings |  |  | RDS(ON) (mΩ) at VGS= |  |  |  | VGS(th) (V) |  | Turn on/off Time |  | Body Diode |  | Package
|  | VDSS | VGSS | ID | 10V |  | 4.5V |  |  |  | TR (nS) | TF (nS) | VSD (V) | IS (A)
|  | (V) | (±V) | (A) | TYP. | MAX. | TYP. | MAX. | MIN. | MAX. | TYP. | TYP. | MAX. | Conditions
- | UP2003 | -25 | ±20 | -9 | 15 | 20 | 25 | 35 | -1 | -3 | 10 | 5 | -1.2 | -2.1 | TO-252 DFN-8(5X6)
UT3055 | - | 25 | ±16 | 12 | - | 70 | - | 95 | 1.10 typ | - | - | - | 1 | 5 | TO-251 TO-252 DFN-6(1.8X2) DFN-6(2X3) DFN-8(2X2) DFN-8(3X3) DFN-8(5X6)
UTT3055* | - | 25 | ±16 | 12 | - | 70 | - | 95 | 1.10 typ | - | - | - | 1 | 5 | TO-251 TO-252
UTN3055 | - | 25 | ±20 | 12 | 50 | 90 | - | 120 (VGS=5.0V) | 0.8 | 2.5 | 6 | 5 | 1.5 | 12 | TO-252 DFN-6(1.8X2) DFN-6(2X3) DFN-8(2X2) DFN-8(3X3) DFN-8(5X6)
UT45N03 | - | 25 | ±15 | 40 | 13 | 21 | - | 40 (VGS=3.5V) | 1 | 2 | 60 | 40 | 1.2 | 25 | TO-251 TO-252 DFN-6(2X3) DFN-8(3X3) DFN-8(5X6)
UTM2513 | - | 25 | ±20 | 40 | 10.5 | 13 | 16 | 23 | 1.3 | 2.5 | 60 | 168 | 1.3 | 10 | TO-252 DFN-6(1.8X2) DFN-6(2X3) DFN-8(3X3) DFN-8(5X6)
UT1432* | - | 25 | ±20 | 44 | 6.5 | 8.5 | 11.5 | 14 | 1 | 3 | 10 | 6.2 | 1 | 1 | SOP-8
UT50N03 | - | 25 | ±20 | 45 | 12.5 | 14 | 19 | 23 | 1 | 2 | 84 | 4 | 1.1 | 30 | TO-251 TO-252 TO-252D DFN-8(3X3) DFN-8(5X6)
UTT50N03* | - | 25 | ±20 | 45 | 12.5 | 14 | 19 | 23 | 1 | 2 | 84 | 4 | 1.1 | 30 | TO-251 TO-252
UTD472* | - | 25 | ±20 | 50 | 5 | 6 | 7.6 | 9.5 | 1 | 2.5 | 11 | 8 | 1 | 1 | TO-251 TO-252
UTD452 | - | 25 | ±20 | 55 | 6.5 | 8.5 | 11.5 | 14 | 1 | 3 | 10 | 6.2 | 1 | 1 | TO-252 DFN-8(5X6)
UTM2056* | - | 25 | ±20 | 60 | 5 | 6 | 7 | 10 | 1 | 2 | 9 | 14 | 1.3 | 20 | TO-251 TO-252
UK3919 | - | 25 | ±20 | 64 | 4.5 | 5.6 | - | - | 2 | 3 | 19 | 22 | *0.97 | 64 | TO-252 DFN-8(5X6)
UT75N02 | - | 25 | ±20 | 75 | 5 | 7 | - | - | 1 | 3 | 7 | 6 | 1.3 | 75 | TO-220 TO-251
30V Trench Power MOSFET
N-CH | P-CH | Maximum Ratings |  |  | RDS(ON) (mΩ) at VGS= |  |  |  | VGS(th) (V) |  | Turn on/off Time |  | Body Diode |  | Package
|  | VDSS | VGSS | ID | 10V (*4.0V) |  | 4.5V(*2.5V) |  |  |  | TR (nS) | TF (nS) | VSD (V) | IS (A)
|  | (V) | (±V) | (A) | TYP. | MAX. | TYP. | MAX. | MIN. | MAX. | TYP. | TYP. | MAX. | Conditions
UK3018 | - | 30 | 20/-12 | 0.1 | *5000 | *8000 | *7000 | *13000 | 0.8 | 1.5 | 35 | 80 | - | - | SOT-23-3 SOT-323
UK3019 | - | 30 | ±20 | 0.1 | *5000 | *8000 | *7000 | *13000 | 0.8 | 1.5 | 35 | 80 | - | - | SOT-23-3
- | UT3P01Z | -30 | ±10 | -0.1 | *8000 | *10400 | *11000 | *15400 | -0.4 | -1.4 | 55 | 130 | -1.2 | -0.1 | SOT-523 SOT-323 SOT-23-3 DFN-4(1010) DFN-6(1010) DFN-6(1.6X1.6) DFN-6(1.8X2) DFN-6(2X2) DFN-6(2X3) DFN-8(2X2) DFN-8(3X3) DFN-8(5X6)
UT3N01Z | - | 30 | ±10 | 0.15 | *2900 | *3700 | *3700 | *5200 | 0.4 | 1.3 | 65 | 120 | 1.2 | 0.15 | SOT-523 SOT-323 SOT-23-3 SOT-363 DFN-4(1010) DFN-6(1010) DFN-6(1.6X1.6) DFN-6(1.8X2) DFN-6(2X2) DFN-6(2X3) DFN-8(2X2) DFN-8(3X3) DFN-8(5X6)
- | UTR4502 | -30 | ±20 | -1.13 | 155 | 200 | 240 | 350 | -1 | -3 | 12 | 17.5 | -1.2 | -1.25 | SOT-23 SOT-23-3 SOT-363 DFN-6(1.8X2) DFN-6(2X3) DFN-8(2X2) DFN-8(3X3) DFN-8(5X6)
- | UT7401 | -30 | ±12 | -1.2 | 122 | 150 | 147 | 200 | -0.6 | -1.4 | 3.2 | 14.5 | -1 | -1 | SOT-23 SOT-23-3 SOT-323 DFN-6(1.8X2) DFN-6(2X2) DFN-6(2X3) DFN-8(2X2) DFN-8(3X3) DFN-8(5X6)
- | UT2352 | -30 | ±25 | -1.3 | 150 | 180 | 250 | 300 | -0.8 | -2.5 | 15 | 1 | -1.2 | -0.42 | SOT-23 DFN-8(3X3) DFN-6(1.8X2) DFN-6(2X3) DFN-8(2X2) DFN-8(5X6)
UTD351 | - | 30 | ±20 | 1.4 | 92 | 160 | 120 | 250 | 0.8 | 3 | 8 | 2 | 1.2 | 0.42 | SOT-23 SOT-23-3 DFN-6(1.8X2) DFN-6(2X3) DFN-8(2X2) DFN-8(3X3) DFN-8(5X6)
UT7400* | - | 30 | ±12 | 1.7 | 70 | 85 | 81 | 100 | 0.6 | 1.4 | 2.3 | 3 | 1 | 1 | SOT-23
UT2304 | - | 30 | ±20 | 2.5 | - | 117 | - | 190 | 1 | 3 | 9 | 2 | 1.2 | 1.2 | SOT-23 SOT-23-3 SOT-89 DFN-6(1.8X2) DFN-6(2X3) DFN-8(2X2) DFN-8(3X3) DFN-8(5X6)
- | UT3403 | -30 | ±12 | -2.6 | 102 | 130 | 128 | 180 | -0.6 | -1.4 | 4.4 | 8 | -1 | -1 | SOT-23 SOT-23-3 DFN-6(1.8X2) DFN-6(2X3) DFN-8(2X2) DFN-8(3X3) DFN-8(5X6)
- | UT3409 | -30 | ±20 | -2.6 | 97 | 130 | 166 | 200 | -1 | -3 | 3.2 | 6.8 | -1 | -1 | SOT-323 SOT-23 SOT-23-3 DFN-6(1.8X2) DFN-6(2X3) DFN-8(2X2) DFN-8(3X3) DFN-8(5X6)
UT2306 | - | 30 | ±8 | 3.5 | 42 | 65 | - | - | 1 | 2 | 8 | 6.2 | 1.3 | 1.25 | SOT-23 SOT-23-3 DFN-6(1.8X2) DFN-6(2X3) DFN-8(2X2) DFN-8(3X3) DFN-8(5X6)
- | UTC654 | -30 | ±20 | -3.6 | 63 | 75 | 100 | 125 | -1 | -3 | 13 | 6 | -1.2 | -1.3 | SOT-26 DFN-6(1.8X2) DFN-6(2X3) DFN-8(3X3) DFN-8(5X6)
UT2316 | - | 30 | ±20 | 3.6 | 42 | 50 | 68 | 85 | 0.8 | - | 9 | 6 | 1.2 | 0.8 | SOT-23 SOT-23-3 DFN-6(1.8X2) DFN-6(2X3) DFN-8(2X2) DFN-8(3X3) DFN-8(5X6)
UT3406 | - | 30 | ±20 | 3.6 | 50 | 65 | 75 | 105 | 1 | 3 | 1.9 | 2.6 | 1 | 1 | SOT-23 DFN-6(1.8X2) DFN-6(2X3) DFN-8(2X2) DFN-8(3X3) DFN-8(5X6)
- | UT2309 | -30 | ±20 | -3.7 | - | 75 | - | 120 | -1 | -3 | 5 | 7 | -1.2 | -1 | SOT-23 DFN-6(1.8X2) DFN-6(2X3)DFN-8(3X3) DFN-8(5X6)
- | UT2309A | -30 | ±20 | -3.7 | - | 75 | - | 120 | -1 | -3 | 64 | 168 | -1.2 | -3.7 | SOT-23
- | UT2309-H | -30 | ±20 | -3.7 | - | 55 | - | 80 | -1.2 | -2.5 | 68 | 186 | 1.4 | -3.7 | SOT-23
UT3418 | - | 30 | ±12 | 3.8 | 43 | 60 | 52 | 70 | 1 | 1.8 | 3.2 | 2.1 | 1 | 1 | SOT-23 DFN-6(1.8X2) DFN-6(2X3) DFN-8(3X3) DFN-8(5X6)
- | UT06P03 | -30 | ±20 | -4 | 37 | 45 | 60 | 75 | -0.9 | -3 | 10 | 5 | -1.2 | -1 | SOT-89 SOT-26 TO-252 DFN-8(3X3) DFN-8(5X6)
- | UT3401 | -30 | ±12 | -4.2 | 42 | 50 | 53 | 65 | -0.7 | -1.3 | 3.2 | 12 | -1 | -1 | SOT-23 DFN-6(1.8X2) DFN-6(2X3) DFN-8(3X3) DFN-8(5X6)
- | UT3401Z | -30 | ±12 | -4.2 | 42 | 50 | 53 | 65 | -0.7 | -1.3 | 3.2 | 12 | -1 | -1 | SOT-23 DFN-8(3X3) DFN-8(5X6)
- | UT2305A | -30 | ±12 | -4.2 | - | 60 | - | 80 | -0.5 | -1.2 | 3.6 | 2.6 | -1.2 | -1.2 | SOT-23 DFN-6(2X2) DFN-6(1.8X2) DFN-6(2X3) DFN-8(3X3) DFN-8(5X6)
- | UT9435 | -30 | ±20 | -4.2 | - | 50 | - | 90 | -1 | -3 | 7 | 14 | -1.3 | -1 | TO-252 SOT-89 SOP-8 DFN-8(3X3) DFN-8(5X6)
- | UT9435-H | -30 | ±20 | -4.2 | - | 50 | - | 90 | -1 | -3 | 7 | 14 | -1.3 | -1 | DFN-6B(2×2) (ESD Protected)
- | UT6401 | -30 | ±12 | -5 | 42 | 49 | 53 | 64 | -0.7 | -1.3 | 3 | 11 | -1 | -1 | SOT-26 SOT-23 DFN-6(1.8X2) DFN-6(2X3) DFN-8(3X3) DFN-8(5X6)
- | UT9435H | -30 | ±20 | -5.3 | 44 | 50 | 74 | 90 | -1 | -3 | 9 | 36 | -1.3 | -5.3 | SOP-8 SOT-223 SOT-23 SOT-26 DFN-8(3X3) DFN-8(5X6)
- | UT9435HZ | -30 | ±20 | -5.3 | 44 | 50 | 74 | 90 | -1 | -3 | 9 | 36 | -1.3 | -5.3 | SOP-8 SOT-223 SOT-23 SOT-26 DFN-6(1.8X2) DFN-6(2X3) DFN-8(3X3) DFN-8(5X6)
UT3404 | - | 30 | ±20 | 5.8 | 22.5 | 28 | 34.5 | 43 | 1 | 3 | 3.8 | 5 | 1 | 1 | SOT-23 SOP-8 DFN-6(1.8X2) DFN-6(2X3) DFN-8(3X3) DFN-8(5X6)
UT3400 | - | 30 | ±12 | 5.8 | 22.8 | 28 | 27.3 | 33 | 0.7 | 1.4 | 5.1 | 4.2 | 1 | 1 | SOT-23 DFN-6(1.8X2) DFN-6(2X3) DFN-8(3X3) DFN-8(5X6)
UT3400-H | - | 30 | ±12 | 5.8 | 28 | 32 | 30 | 35 | 0.4 | 0.9 | 13 | 8.3 | 1 | 5.3 | SOT-23 DFN-6(1.8X2) DFN-6(2X3) DFN-8(2X2) DFN-8(3X3) DFN-8(5X6)
SSM3K333R | - | 30 | ±20 | 6 | 18.7 | 28 | 25.7 | 42 | 1.3 | 2.5 | - | - | 1.2 | 6 | SOT-23 DFN-6(2X3) DFN-8(3X3) DFN-8(5X6)
- | UT4405* | -30 | ±20 | -6 | 40 | 50 | 65 | 85 | -1 | -3 | 5 | 13.5 | -1 | -1 | SOP-8
UT4800 | - | 30 | ±25 | 6.5 | 15.5 | 18.5 | 23 | 30 | 0.8 | 1.8 | 12 | 14 | 1.2 | 2.3 | SOP-8
UT6402 | - | 30 | ±20 | 6.9 | 22.5 | 28 | 34.5 | 42 | 1 | 3 | 4.1 | 5.2 | 1 | 1 | SOT-23 SOT-26 DFN-8(3X3) DFN-8(5X6)
| UPA03R260M* | -30 | ±20 | -7 |  | 26 |  | 40 | -1 | -2.5 |  |  |  |  | SOP-8
- | UT4411 | -30 | ±20 | -8 | 24.5 | 32 | 41 | 55 | -1.2 | -2.4 | 3.4 | 8.4 | -1 | -1 | SOP-8 DFN-8(3X3) DFN-8(5X6)
- | UTT4815 | -30 | ±25 | -8 | 16.2 | 20 | 37 | - | -1 | -3 | 12 | 30.5 | -1 | -1 | SOP-8
- | UTT4815-H | -30 | ±25 | -8 | 16.5 | 20 | 25.6 | 32 | -1 | -2.5 | 18.8 | 12.3 | -1 | -1 | SOP-8 DFN-8(3X3) DFN-8(5X6)
- | UTT8P03-H | -30 | ±20 | -8 | 21 | 26 | 27 | 34 | -0.8 | -1.8 | 18.8 | 12.3 | -1 | -1 | DFN-8(3×2)
- | UT4435-H | -30 | ±20 | -8 | 16.5 | 20 | 25.6 | 32 | -1 | -2.5 | 18.8 | 12.3 | -1 | -1 | SOP-8
UTD410 | - | 30 | ±20 | 8 | 48 | 65 | 75 | 105 | 1 | 3 | 3.7 | 2.6 | 1 | 1 | SOT-223 TO-252 DFN-6(1.8X2) DFN-6(2X3) DFN-8(2X2) DFN-8(3X3) DFN-8(5X6)
UT4404 | - | 30 | ±12 | 8.5 | 18 | 24 | 22 | 30 | 0.7 | 1.4 | 3.5 | 2.7 | 1 | 1 | SOP-8 DFN-8(3X3) DFN-8(5X6)
UT4414 | - | 30 | ±20 | 8.5 | 20 | 26 | 31 | 40 | 1 | 3 | 4.2 | 4.9 | 1 | 1 | SOP-8 DFN-6(1.8X2) DFN-6(2X3) DFN-8(3X3) DFN-8(5X6)
- | UT3008-H | -30 | ±20 | -8.5 | 12.5 | 17 | 18.5 | 25 | -1.1 | -2.1 | 8.5 | 40 | -1 | -1 | DFN8(3x3) DFN-8(5X6)
- | UT4435 | -30 | ±25 | -8.8 | 15 | 20 | 22 | 35 | -1 | -3 | 13.5 | 25 | -1.2 | -2.1 | SOP-8 DFN-8(5X6)
- | UT4435H | -30 | ±20 | -8.8 | 16.5 | 20 | 26 | 35 | -1 | -3 | 105 | 480 | -0.73 | -2.1 | SOP-8
UD4809 | - | 30 | ±20 | 9 | 7 | 9 | 12 | 14 | 1.5 | 2.5 | 21.3 | 5.3 | 1.2 | 30 | TO-252 DFN-8(5X6)
UNA03R250M* |  | 30 | ±20 | 9 |  | 25 |  | 33 | 1 | 3 |  |  |  |  | DFN-8(3X3)
UT8076-H | - | 30 | ±20 | 9 | 16 | 18 | 23 | 28 | 1.2 | 2 | 7.2 | 4.6 | 1 | 1 | SOP-8
UNC03R146L* | - | 30 | ±12 | 9.9 |  | - |  | 14.6 | 0.5 | 1.1 |  |  |  |  | SOP-8
- | UPA03R200M* | -30 | ±25 | -10 |  | 20 |  | 30 | -1 | -3 |  |  |  |  | SOP-8
UT4466 | - | 30 | ±25 | 10 |  | 23 |  | 33 | 1 | 2.4 | 7.9 | 3.1 | 1 | 1 | SOP-8 DFN-8(5X6)
UTD420 | - | 30 | ±20 | 10 | 21 | 28 | 32.5 | 42 | 1 | 3 | 2.4 | 2.2 | 1 | 1 | TO-252 DFN-8(5X6)
UT4422 | - | 30 | ±20 | 11 | 12.6 | 15 | 19.6 | 24 | 1 | 3 | 3.9 | 3.2 | 1 | 1 | SOP-8 DFN-8(5X6)
UNA03R150M* |  | 30 | ±20 | 11 |  | 25 |  | 24 | 1 | 3 |  |  |  |  | SOP-8 DFN-8(3X3) DFN-8(5X6)
UT4406 | - | 30 | ±12 | 11.5 | 11.5 | 14.8 | 13.5 | 17.5 | 0.8 | 1.5 | 5 | 5 | 1 | 10 | SOP-8 DFN-8(5X6)
UT4410 | - | 30 | ±20 | 11.6 | 12 | 18 | 17 | 20 | 1.3 | 3 | 12 | 4 | 1.1 | 2.3 | SOP-8 DFN-8(5X6)
UT4468* | - | 30 | ±20 | 11.6 | 11 | 14 | 17.4 | 22 | 1.5 | 3 | 6 | 4.5 | 1 | 1 | SOP-8
UT3120* | - | 30 | ±20 | 11.6 | 11 | 14 | 17.4 | 22 | 1.5 | 3 | 6 | 4.5 | 1 | 1 | SOP-8
- | UTT4407 | -30 | ±25 | -12 | 11 | 14 | 24 | - | -1.7 | -3 | 8.2 | 12 | -1 | -1 | SOP-8 DFN-8(5X6)
UT4392 | - | 30 | ±20 | 12.5 | 9 | 11.5 | 13 | 16.5 | 1 | 3 | 3.5 | 6 | 1.3 | 2.7 | SOP-8 DFN-8(5X6)
- | UT6679* | -30 | ±25 | -13 | 7.3 | 9 | 10 | 13 | -1 | -3 | 10 | 65 | -1.2 | -2.1 | SOP-8
- | UT40447 | -30 | ±20 | -13 | 8 | 9.5 | 12.4 | 15 | -1 | -2.5 | 10.5 | 50 | -1 | -13 | SOP-8
UNA03R085M* |  | 30 | ±20 | 13.3 |  | 8.5 |  | 14 | 1.2 | 3 |  |  |  |  | DFN-8(3X3) DFN-8(5X6)
UT4420* | - | 30 | ±12 | 13.7 | 8.3 | 10.5 | 9.7 | 12 | 0.6 | 2 | 3.4 | 5.9 | 1 | 1 | SOP-8
UT4424* | - | 30 | ±25 | 13.8 | - | 9 | - | 14 | 1 | 3 | 9 | 17 | 1.2 | 2.1 | SOP-8
- | UTT4425 | -30 | ±25 | -14 | 8.8 | 11 | - | - | -2 | -3.5 | 9.2 | 45.5 | -1 | -1 | SOP-8 DFN-8(5X6)
UTD4806* | - | 30 | ±20 | 14 | 4.9 | 6 | 7.9 | 9.4 | 1.5 | 2.5 | 23.8 | 4.7 | 1.2 | 30 | TO-251 TO-252
- | UT4413 | -30 | ±25 | -15 | 6.6 | 8.5 | - | - | -1.5 | -3.5 | 23.5 | 82 | -1 | -1 | SOP-8 DFN-8(5X6)
UNC03R090L* |  | 30 | ±12 | 15 |  | 9 |  | 13 | 0.4 | 1.4 |  |  |  |  | SOP-8
UT4446 | - | 30 | ±20 | 15 | 6.9 | 8.5 | 11.8 | 14.5 | 1 | 3 | 8.2 | 6.7 | 1 | 1 | SOP-8 DFN-8(5X6)
UT4446-H | - | 30 | ±20 | 15 | - | 13 | - | 18 | 1 | 3 | 61 | 48 | 1 | 1 | SOP-8 DFN-8(3X3) DFN-8(5X6)
UNA03R190M* |  | 30 | ±20 | 15 |  | 19 |  | 25 | 1.4 | 2.5 |  |  |  |  | DFN-8(3X3) DFN-8(5X6)
- | UTD405 | -30 | ±20 | -18 | 24.5 | 32 | 41 | 60 | -1.2 | -2.4 | 25 | 12 | -1 | -1 | TO-252 DFN-8(3X3) DFN-8(5X6)
UTD408 | - | 30 | ±20 | 18 | 13.6 | 18 | 20.6 | 27 | 1 | 2.5 | 3.9 | 3.2 | 1 | 1 | TO-252 DFN-8(3X3) DFN-8(5X6)
UT4430 | - | 30 | ±20 | 18 | 4.7 | 5.5 | 6.2 | 7.5 | 1 | 2.5 | 8 | 8.8 | 1 | 1 | SOP-8 DFN-8(5X6)
- | UT20P03* | -30 | ±20 | -19 | - | - | - | - | 1 | 2 | 178 | 72 | -3.4 | -19 | TO-251 TO-252
UT20N03 | - | 30 | ±20 | 20 | 15.5 | 20 | 22.9 | 31 | 1.2 | 2 | 11 | 18 | 1.4 | 30 | TO-252 DFN-8(3X3) DFN-8(5X6)
UF7832 | - | 30 | ±20 | 20 |  | 4 |  | 5.5 | 1 | 2.5 |  |  |  |  | SOP-8
UT7698-H* | - | 30 | ±20 | 22 | 8.1 | 10 | 12.2 | 15 | 1 | 3 | 3 | 3 | 1.1 | 2.1 | DFN-8(5X6)
UTT22N03* | - | 30 | ±20 | 22 | 4.2 | 5 | 5.4 | 6.2 | 1.2 | 3 | 2.3 | 6 | 0.6 | 2 | DFN-8(5X6)
UNA03R050M* | - | 30 | ±20 | 22 |  | 5 |  | 6.2 | 1.2 | 3 |  |  |  |  | DFN-8(5X6)
UNA03R100M* | - | 30 | ±20 | 22 |  | 10 |  | 15 | 1 | 3 |  |  |  |  | DFN-8(3X3) DFN-8(5X6)
UTT60N03H-H | - | 30 | +20,-16 | 60 | - | 5.5 | - | 8.5 | 1.1 | 2.2 | 12 | 9 | 1.1 | 3 | DFN-8(3X3) DFN-8(5X6)
UT7410 | - | 30 | ±20 | 24 | 18 | 24 | 27 | 32 | 1.4 | 2.5 | 3.2 | 6 | 1 | 1 | DFN-8(3X3) DFN-8(5X6)
UTD484 | - | 30 | ±20 | 25 | 12.1 | 15 | 18.5 | 23 | 1 | 2.5 | 12 | 6 | 1 | 1 | TO-252 DFN-8(3X3) DFN-8(5X6)
UTT25N03* | - | 30 | ±20 | 24 | 3.7 | 4.8 | 7 | 12 | 1 | 2.5 | 86 | 58 | 0.8(Typ) | 24 | DFN-8(3X3)
- | UT30P03 | -30 | ±20 | -26 | 30 | 40 | 40 | 60 | -1 | -3 | 50 | 180 | -1.2 | -10 | TO-252 DFN-8(3X3) DFN-8(5X6)
UT40N03T | - | 30 | ±25 | 28 | - | 25 | - | 45 | 1 | 3 | 62 | 4.4 | 1.3 | 28 | TO-251 TO-252 TO-263 TO-220 DFN-8(3X3) DFN-8(5X6)
UTM3023 | - | 30 | ±20 | 30 | 15 | 20 | 22 | 28 | 1 | 2 | 17 | 20 | 1.3 | 15 | TO-252 DFN-8(3X3) DFN-8(5X6)
UT30N03 | - | 30 | ±20 | 30 | 20 | 30 | 30 | 45 | 1 | - | 10 | 15 | 1.5 | 30 | TO-252 DFN-8(3X3) DFN-8(5X6)
UTD20N03 | - | 30 | ±20 | 30 | 15.5 | 20 | 22.9 | 31 | 1.2 | 2 | 11 | 18 | 1.4 | 30 | TO-252 DFN-8(3X3) DFN-8(5X6)
UNA03R106M* | - | 30 | ±20 | 30 |  | 10.6 |  | 15.1 | 1.2 | 2.5 |  |  |  |  | DFN-8(3X3) DFN-8(5X6)
UT7430 | - | 30 | ±20 | 34 | 10 | 12 | 13 | 16 | 1.5 | 2.5 | 9 | 6 | 1 | 1 | DFN-8(3X3) DFN-8(5X6)
- | UT36P03* | -30 | ±20 | -36 | - | 38 | - | 58 | -1 | -3 | 16 | 10 | -1.2 | -36 | TO-251 TO-252
- | UTT36P03 | -30 | ±20 | -36 | - | 38 | - | 58 | -1 | -3 | 16 | 10 | -1.2 | -36 | TO-252 DFN-8(5X6)
- | UPA03R090M* | -30 | ±20 | -38 |  | 9 |  | 12 | -1 | -3 |  |  |  |  | SOP-8 DFN-8(3X3)
UT7422Z | - | 30 | ±20 | 40 | 3.5 | 4.3 | 4.5 | 6 | 1.3 | 2.4 |  |  | 1 | 1 | DFN-8(3X3)
UT40N03 | - | 30 | ±20 | 40 | 14 | 17 | 20 | 23 | 1 | 3 | 60 | 10 | 1.3 | 40 | TO-251 TO-252 DFN-8(3X3) DFN-8(5X6)
UTT40N03 | - | 30 | ±20 | 40 | 14 | 17 | 20 | 23 | 1 | 3 | 60 | 10 | 1.3 | 40 | TO-251 TO-252 DFN-8(5X6)
UTD8878* | - | 30 | ±20 | 40 | 11 | 15 | 14 | 18.5 | 1.2 | 2.5 | 79 | 27 | 1.25 | 35 | TO-251 TO-252
UT7422-H | - | 30 | ±20 | 40 | 3.5 | 4.3 | 4.5 | 6 | 1.3 | 2.4 | 5 | 10.5 | 1 | 1 | DFN-8(3X3) DFN-8(5X6)
UTD36N03 | - | 30 | ±20 | 43.4 | 14 | 17 | 18 | 22 | 1 | 2 | 10 | 19 | 1.2 | 25 | TO-250 TO-220 DFN-8(3X3) DFN-8(5X6)
UTT45N03-H* | - | 30 | ±20 | 44 | 5.6 | 7 | 9 | 11.2 | 1.32 | 2.2 | 31.6 | 4 | 1.1 | 30 | DFN-8(5X6)
UT60T03 | - | 30 | ±20 | 45 | - | 12 | - | 25 | 1 | 3 | 57.5 | 6.4 | 1.3 | 45 | TO-252 TO-263 TO-220F DFN-8(5X6)
UTL1426 | - | 30 | ±12 | 46 | 8.5 | 10.5 | 10.2 | 12.5 | 1 | 2.5 | 6.3 | 2.8 | 1 | 1 | SOP-8 DFN-8(5X6)
UT8880* | - | 30 | ±20 | 54 | 9.5 | 11.6 | 12 | 14.5 | 1.2 | 2.5 | 107 | 51 | 1.25 | 40 | TO-251 TO-252 DFN-8(5X6)
UT3006 | - | 30 | ±20 | 55 | - | 9 | - | 16 | 1 | 3 | 85 | 10 | 1.2 | 30 | TO-252 DFN-8(5X6)
UNA03R058M* | - | 30 | ±20 | 60 | - | 5.8 | - | 7 | 1 | 3 |  |  |  |  | DFN-8(5X6)
- | UT60P03* | -30 | ±20 | -60 | - | 27 | - | - | -2 | -4 | 75 | 40 | -1.75 | -60 | TO-251 TO-252 TO-220 TO-220F1
- | UTT60P03 | -30 | ±20 | -60 | - | 27 | - | - | -2 | -4 | 75 | 40 | -1.75 | -60 | TO-252
60N03* | - | 30 | ±20 | 60 | 14 | 23 | 24 | 30 | 1 | 3 | 26 | 28 | 1.25 | 19 | TO-251 TO-252 TO-220 TO-220F1
UT60N03 | - | 30 | ±20 | 60 | 14 | 23 | 24 | 30 | 1 | 3 | 26 | 28 | 1.25 | 19 | TO-251 TO-252 TO-252D TO-220 DFN-8(5X6)
UTT60N03* | - | 30 | ±20 | 60 | 14 | 23 | 24 | 30 | 1 | 3 | 26 | 28 | 1.25 | 19 | TO-251 TO-252 TO-220 TO-220F1
UT70N03 | - | 30 | ±20 | 60 | - | 9 | - | 18 | 1 | 3 | 105 | 8.5 | 1.3 | 60 | TO-251 TO-252 DFN-8(5X6)
UTD436 | - | 30 | ±20 | 60 | 5.4 | 7.5 | 9.8 | 13 | 1 | 3 | 11.6 | 7.7 | 1 | 1 | TO-252 DFN-8(5X6)
UTM3052-H | - | 30 | ±20 | 62 | 6.4 | 8 | 10 | 12.5 | 1.2 | 2.5 | 48 | 170 | 1 | 1 | DFN-8(3X3) DFN-8(5X6)
UT65N03 | - | 30 | ±20 | 65 | 6.5 | 8.4 | 9.7 | 14.6 | 1.3 | 3 | 18.6 | 8.8 | 1.1 | 20 | TO-220
- | UT70P03 | -30 | ±20 | -75 | - | 8 | - | 10 | -1 | -3 | 77 | 67 | -1.3 | -45 | TO-251 TO-252 TO-220F1 TO-220 DFN-8(5X6)
- | UTT75P03 | -30 | ±20 | -75 | 5.5 | 7 | 8 | 10 | -1 | -3 | 225 | 210 | -1.5 | -75 | TO-220
UT75N03 | - | 30 | ±20 | 75 | 5 | 7 | 7 | 10 | 1 | 3 | 12 | 40 | 1.5 | 75 | TO-251 TO-252 TO-220 DFN-8(5X6)
UTT75N03 | - | 30 | ±20 | 75 | - | 4 | - | 7 | 1 | 3 | 140 | 530 | 1.2 | 40 | TO-252 TO-252D DFN-8(5X6)
UT3009 | - | 30 | ±20 | 78 | 4.7 | 5.5 | 7.5 | 9 | 1 | 2.5 | 21.6 | 10.5 | 1 | 1 | TO-252 DFN-8(5X6)
ULB4132 | - | 30 | ±20 | 78 | 3.05 | 5.3 | 4.2 | 8 | 1.35 | 2.35 | 95 | 36 | 1 | 32 | TO-220 DFN-8(5X6)
UTM3006-H |  | 30 | ±20 | 81 | 4.5 | 5.5 | 7.5 | 9 | 1.2 | 2.5 | 60 | 315 | 1 | 1 | DFN-8(3X3) DFN-8(5X6)
UT85N03 | - | 30 | ±20 | 85 | - | 6 | - | 10 | 1 | 3 | 77 | 67 | 1.3 | 45 | TO-263 TO-252 TO-220 DFN-8(5X6)
UNA03R029M* | - | 30 | ±20 | 85 |  | 2.9 |  | 3.7 | 1 | 3 |  |  |  |  | TO-220
UNA03R053M* | - | 30 | ±20 | 85 |  | 5.3 |  | 3.2 | 1 | 3 |  |  |  |  | TO-220 TO-230
UT90N03 | - | 30 | ±20 | 90 | 2.4 | 2.9 | 2.7 | 3.3 | 1.5 | 2.5 | 11 | 10 | 1.2 | 22 | TO-251 TO-252 TO-252D TO-263 DFN-8(5X6)
UT90N03-Q | - | 30 | ±20 | 90 | 2.4 | 5.5 | 2.7 | 6.5 | 1.5 | 2.5 | 180 | 12 | 1.2 | 22 | TO-251 TO-252 DFN-8(5X6)
UTT90N03* | - | 30 | ±20 | 90 | 2.4 | 2.9 | 2.7 | 10 | 1.5 | 2.5 | 11 | 10 | 1.2 | 22 | TO-251 TO-252 TO-220
UTT95N03-H | - | 30 | ±20 | 95 | - | 4 | - | 6 | 1 | 3 | 120 | 430 | 1.2 | 40 | TO-252 DFN-8(5X6)
- | UTT100P03 | -30 | -16/+5 | -100 | 3.3 | 4.3 | 4.8 | 7.6 | -1 | -2.1 | 45 | 180 | -1.2 | -80 | TO-220
UT100N03 | - | 30 | ±20 | 100 | 3.05 | 5.3 | 4.2 | 8 | 1 | 3 | 10 | 34 | 1.5 | 20 | TO-251 TO-252 TO-220 TO-220F TO-263 DFN-8(5X6)
UT100N03-Q | - | 30 | ±20 | 100 | 3.36 | 5.3 | 5.25 | 8 | 1 | 3 | 10 | 34 | 1.5 | 20 | TO-220 TO-263 DFN-8(5X6)
UT108N03 | - | 30 | ±20 | 108 | 4.2 | 5.3 | - | 6.6 | 1 | 3 | 102 | 54 | 1.25 | 108 | TO-251 TO-252 TO-252D TO-220 DFN-8(5X6)
UTT108N03 | - | 30 | ±20 | 108 | 4.2 | 5.3 | - | 6.6 | 1 | 3 | 102 | 54 | 1.25 | 108 | TO-220 DFN-8(5X6)
UT110N03 | - | 30 | ±20 | 110 | 3.9 | 4.8 | 5.2 | 7 | 1 | 3 | 10 | 34 | 1.5 | 20 | TO-220 DFN-8(5X6)
UT120N03 | - | 30 | ±20 | 120 | - | 3.8 | - | 6.4 | 1 | 3 | 96 | 37 | 1.25 | 120 | TO-220 DFN-8(5X6)
UT136N03 | - | 30 | ±20 | 136 | 3.6 | 4.5 | - | 5.6 | 1 | 3 | 10 | 34 | 1.5 | 20 | TO-220 TO-263
UTT150N03 | - | 30 | ±20 | 150 | 3.4 | 4.1 | 4 | 4.6 | 1 | 3 | 105 | 46 | 1.25 | 150 | TO-220
UT180N03* | - | 30 | ±20 | 180 | 3.4 | 4.1 | 4 | 4.6 | 1 | 3 | 105 | 46 | 1.25 | 150 | TO-220 TO-263
UTT200N03 | - | 30 | ±20 | 200 | - | 2.6 | - | - | 1 | 3 | 8 | 17 | 1.3 | 100 | TO-220 TO-263
UTT220N03 | - | 30 | ±20 | 220 | 2 | 2.4 | - | - | 1 | 3 | 8 | 17 | 1.3 | 80 | TO-220
40V Trench Power MOSFET
N-CH | P-CH | Maximum Ratings |  |  | RDS(ON) (mΩ) at VGS= |  |  |  | VGS(th) (V) |  | Turn on/off Time |  | Body Diode |  | Package
|  | VDSS | VGSS | ID | 10V |  | 4.5V |  |  |  | TR (nS) | TF (nS) | VSD (V) | IS (A)
|  | (V) | (±V) | (A) | TYP. | MAX. | TYP. | MAX. | MIN. | MAX. | TYP. | TYP. | MAX. | Conditions
UT4450 | - | 40 | ±20 | 7 | 24 | 30 | 30 | 38 | 1.7 | 3 | 3.6 | 6.6 | 1 | 1 | SOP-8 DFN-8(3X3) DFN-8(5X6)
- | UT9564 | -40 | ±25 | -7.3 | - | 28 | - | 40 | -1 | -3 | 8 | 17 | -1.2 | -2 | SOP-8 TO-252 DFN-8(5X6)
- | UT5504 | -40 | ±20 | -8 | 38 | 55 | 65 | 94 | -1 | -2.5 | 9.7 | 12.3 | -1 | -8 | TO-251 TO-252 SOP-8 DFN-8(3X3) DFN-8(5X6)
UTD454 | - | 40 | ±20 | 12 | 25 | 33 | 34 | 47 | 1.8 | 3 | 6 | 3.5 | 1 | 1 | TO-252
- | UTD413 | -40 | ±20 | -12 | 36 | 45 | 51 | 69 | -1 | -3 | 12.2 | 12.5 | -1 | -1 | TO-252 TO-252D SOT-223 DFN-8(5X6)
- | UTT20P04 | -40 | ±20 | -20 | 30 | 40 | - | - | -1 | -3 | 16 | 10 | -1.2 | -20 | TO-252 DFN-8(5X6)
- | UPA04R450M* | -40 | ±20 | -20 |  | 45 |  | 72 | -1 | -3 |  |  |  |  | TO-251 TO-252
- | UT30P04 | -40 | ±20 | -21 | 30 | 40 | - | - | -1 | -3 | 16 | 10 | -1.2 | -10 | TO-252 DFN-8(5X6)
- | UTT30P04 | -40 | ±20 | -21 | 30 | 40 | - | - | -1 | -3 | 16 | 10 | -1.2 | -10 | TO-252 DFN-8(5X6)
UTT25N04* | - | 40 | ±20 | 25 | 20 | 25 | 31 | 40 | 1 | 3 | 47 | 5 | 1.3 | 25 | TO-252 TO-220
UT40N04 | - | 40 | ±20 | 25 | 19 | 29 | - | - | 2 | 3 | 6 | 6 | 1.3 | 10 | TO-252 DFN-8(5X6)
| UPA04R400M* | -40 | ±25 | -26 |  | 40 |  | 60 | -1 | -3 |  |  |  |  | TO-251 TO-252
| UPA04R345M* | -40 | ±20 | -28 |  | 34.5 |  | 52 | -1 | -3 |  |  |  |  | TO-252
| UPA04R315M | -40 | ±20 | -30 |  | 31.5 |  | 49 | -1 | -3 |  |  |  |  | TO-252
UNA04R150M* |  | 40 | ±20 | 35 |  | 15 |  | 19 | 1 | 3 |  |  |  |  | TO-252
| UPA04R220M* | -40 | ±20 | -34 |  | 22 |  | 35.5 | -1 | -3 |  |  |  |  | TO-252
| UPA04R205M* | -40 | ±20 | -36 |  | 20.5 |  | 29 | -1 | -3 |  |  |  |  | TO-252
UNA04R135M* |  | 40 | ±20 | 39 |  | 13.5 |  | 22 | 1 | 3 |  |  |  |  | TO-252
UNA04R160M* |  | 40 | ±20 | 42 |  | 16 |  | 25 | 1 | 3 |  |  |  |  | TO-252
| UPA04R160M* | -40 | ±20 | -45 |  | 16 |  | 28 | -1 | -3 |  |  |  |  | TO-251 TO-252
| UPA04R123M* | -40 | ±20 | -50 |  | 12.3 |  | 18 | -1 | -3 |  |  |  |  | TO-252
- | UTT40P04 | -40 | ±20 | -50 | 10.1 | 12.3 | 14.5 | 18 | -1 | -3 | 7 | 15 | -1.2 | -12.7 | SOP-8 TO-251 TO-252 TO-252F TO-220 DFN-8(5X6)
UNA04R110M* |  | 40 | ±20 | 52 |  | 11 |  | 20 | 1 | 3 |  |  |  |  | TO-252
UTT60N04* | - | 40 | ±20 | 60 | 3.5 | 4.5 | 5.1 | 6.5 | 1 | 3 | 80 | 100 | 1.5 | 60 | TO-252 TO-220
UNA04R080M* |  | 40 | ±20 | 60 |  | 8 |  | 10 | 1 | 3 |  |  |  |  | TO-252
- | UTT50P04 | -40 | ±20 | -60 | 10.5 | 13 | 17 | 22 | -1 | -3 | 18 | 47 | -1.5 | -50 | TO-252 SOP-8 DFN-8(5X6)
- | UTT65P04 | -40 | ±20 | -65 | 12 | 15 | 18 | 23 | -1 | -3 | 380 | 140 | -1.5 | -65 | TO-220
- | UTT75P04* | -40 | ±20 | -75 | 7.7 | 9.7 | - | - | -1 | -2.5 | 11 | 180 | -1.5 | -75 | TO-220 TO-3P
UNA04R037M* |  | 40 | ±20 | 85 |  | 3.7 |  | 4.3 | 1 | 3 |  |  |  |  | TO-220 TO-220F DFN-8(5X6)
- | UTT90P04* | -40 | ±20 | -90 | 3.5 | 4.7 | - | - | -2 | -4 | 8 | 14 | -1.3 | -90 | TO-220
- | UTT100P04* | -40 | ±20 | -100 | 2.8 | 3.5 | 3.4 | 5.1 | -1 | -2.5 | 30 | 100 | -1.5 | -100 | TO-220 TO-3P TO-247
UT120N04* | - | 40 | ±20 | 120 | 3.5 | 4 | - | - | 2 | 4 | 140 | 26 | 1.3 | 120 | TO-220 TO-3P TO-247
UTT120N04 | - | 40 | ±20 | 120 | 3.5 | 4 | - | - | 1 | 3 | 140 | 26 | 1.28 | 120 | TO-263 TO-220
- | UTT150P04* | -40 | ±20 | -150 | 5.5 | 6.9 | 7 | 8.8 | -1 | -3 | 160 | 240 | -1.5 | -150 | TO-263 TO-220 TO-3P TO-247
UT150N04 | - | 40 | ±20 | 150 | 3.5 | 4 | - | - | 2 | 4 | 140 | 26 | 1.3 | 150 | TO-220
UTT150N04 | - | 40 | ±20 | 150 | 3.5 | 4 | - | - | 2 | 4 | 140 | 26 | 1.3 | 150 | TO-220
UTF1404 | - | 40 | ±20 | 162 | 3.5 | 4 | - | - | 2 | 4 | 140 | 26 | 1.3 | 95 | TO-220
UF1404 | - | 40 | ±20 | 162 | 3.5 | 4 | - | - | 2 | 4 | 140 | 26 | 1.3 | 95 | TO-220 DFN-8(5X6)
50V Trench Power MOSFET
N-CH | P-CH | Maximum Ratings |  |  | RDS(ON) (mΩ) at VGS= |  |  |  | VGS(th) (V) |  | Turn on/off Time |  | Body Diode |  | Package
|  | VDSS | VGSS | ID | 10V (*4.0V) |  | 4.5V(*2.5V) |  |  |  | TR (nS) | TF (nS) | VSD (V) | IS (A)
|  | (V) | (±V) | (A) | TYP. | MAX. | TYP. | MAX. | MIN. | MAX. | TYP. | TYP. | MAX. | Conditions
UK2158 | - | 50 | ±7 | 0.1 | *12000 | *15000 | *16000 | *20000 | 0.5 | 1.1 | 48 | 31 | - | - | SOT-23-3 DFN-4(1010) DFN-6(1010) DFN-6(1.6X1.6) DFN-6(1.8X2) DFN-6(2X2) DFN-6(2X3) DFN-8(2X2) DFN-8(3X3) DFN-8(5X6)
| BSS84ZT | -50 | ±20 | -0.13 |  |  | 12000 | 10000 | -0.8 | -2 | 6.3 | 1.2 | -1.2 | -0.13 | SOT-523 DFN-4(1010) DFN-6(1010) DFN-6(1.6X1.6) DFN-6(1.8X2) DFN-6(2X2) DFN-6(2X3) DFN-8(2X2) DFN-8(3X3) DFN-8(5X6)
- | BSS84Z | -50 | ±20 | -0.13 | - | - | 1200 | 10000 | -0.8 | -2 | 6.3 | 4.8 | -1.2 | -0.13 | SOT-23-3 DFN-4(1010) DFN-6(1010) DFN-6(1.6X1.6) DFN-6(1.8X2) DFN-6(2X2) DFN-6(2X3) DFN-8(2X2) DFN-8(3X3) DFN-8(5X6)
BSS139Z | - | 50 | ±20 | 0.2 | - | - | - | 3500 | 0.5 | 1.5 | - | - | - | - | SOT-23-3 DFN-4(1010) DFN-6(1010) DFN-6(1.6X1.6) DFN-6(1.8X2) DFN-6(2X2) DFN-6(2X3) DFN-8(2X2) DFN-8(3X3) DFN-8(5X6)
BSS138 | - | 50 | ±20 | 0.22 | 700 | 3500 | 1000 | 6000 | 0.8 | 1.5 | 9 | 7 | 1.4 | 0.44 | SOT-23-3 SOT-323
UK1398 | - | 50 | ±7 | 0.1 | *14000 | *20000 | *22000 | *40000 | 1 | 3 | 100 | 35 | 1.3 | 1 | SOT-23 TO-92
UP672 | - | 50 | ±7 | 0.1 | *15000 | *20000 | *20000.0 | *40000 | 0.7 | 1.5 | 50 | 40 | - | - | SOT-363
UTT30N05 | - | 50 | ±20 | 30 | 32 | 40 | - | - | 2 | 4 | 79 | 52 | 1.4 | 30 | TO-252 DFN-8(5X6)
UTT36N05 | - | 50 | ±15 | 36 | - | - | 33 | 40 | 1 | 2.5 | 550 | 180 | 1.6 | 36 | TO-223 TO-220 DFN-8(5X6)
UTT50N05 | - | 50 | ±20 | 50 | 18 | 23 | - | - | 2 | 4 | 100 | 80 | 1.5 | 50 | TO-252 DFN-8(5X6)
60N05 | - | 50 | ±20 | 60 | 12 | 14 | - | - | 2 | 4 | 180 | 35 | 1.6 | 60 | TO-220
UTT60N05 | - | 50 | ±20 | 60 | 14 | 18 | - | - | 2 | 4 | 11 | 15 | 1.6 | 60 | TO-220 DFN-8(5X6)
UTT80N05 | - | 50 | ±20 | 80 | 5.1 | 7 | - | - | 2 | 4 | 34 | 23 | 1.25 | 80 | TO-220
UTT100N05 | - | 50 | ±20 | 100 | 7 | - | 10 | - | 1 | 3 | 130 | 280 | 1.5 | 100 | TO-220
55V Trench Power MOSFET
N-CH | P-CH | Maximum Ratings |  |  | RDS(ON) (mΩ) at VGS= |  |  |  | VGS(th) (V) |  | Turn on/off Time |  | Body Diode |  | Package
|  | VDSS | VGSS | ID | 10V |  | 4.5V |  |  |  | TR (nS) | TF (nS) | VSD (V) | IS (A)
|  | (V) | (±V) | (A) | TYP. | MAX. | TYP. | MAX. | MIN. | MAX. | TYP. | TYP. | MAX. | Conditions
UTT3205 | - | 55 | ±20 | 110 | - | 8 | - | - | 1.4 | 3 | 101 | 65 | 1.3 | 62 | TO-220
UF3205-J |  | 55 | ±20 | 110 | - | 8 | - | - | 2 | 4 | 101 | 65 | 1.3 | 62 | TO-220 TO-3P TO-247 TO-263
60V Trench Power MOSFET
N-CH | P-CH | Maximum Ratings |  |  | RDS(ON) (mΩ) at VGS= |  |  |  | VGS(th) (V) |  | Turn on/off Time |  | Body Diode |  | Package
|  | VDSS | VGSS | ID | 10V |  | 4.5V |  |  |  | TR (nS) | TF (nS) | VSD (V) | IS (A)
|  | (V) | (±V) | (A) | TYP. | MAX. | TYP. | MAX. | MIN. | MAX. | TYP. | TYP. | MAX. | Conditions
02N06Z | - | 60 | ±20 | 0.2 | 1700 | 2400 | 2800 | 4000 | 1 | 2.5 | 5 | 95 | - | - | SOT-323 DFN-4(1010) DFN-6(1010) DFN-6(1.6X1.6) DFN-6(1.8X2) DFN-6(2X2) DFN-6(2X3) DFN-8(2X2) DFN-8(3X3) DFN-8(5X6)
UMBF170 | - | 60 | ±20 | 0.3 | 2800 | 5000 | 3800 | 5300 | 1 | - | - | - | 1.5 | 0.3 | SOT-23-3
2N7002 | - | 60 | ±20 | 0.3 | - | 7500 | - | - | 1 | 2.5 | - | - | 1.5 | 0.3 | SOT-23-3
2N7002K | - | 60 | ±20 | 0.3 | - | 2000 | - | 4000 | 1 | 2.5 | - | - | 1.5 | 0.3 | SOT-23-3 DFN-4(1010) DFN-6(1010) DFN-6(1.6X1.6) DFN-6(1.8X2) DFN-6(2X2) DFN-6(2X3) DFN-8(2X2) DFN-8(3X3) DFN-8(5X6)
2N7002KT* | - | 60 | ±20 | 0.3 | - | 2000 | - | 4000 | 1 | 2.5 | - | - | 1.5 | 0.3 | SOT-523
2N7002KW | - | 60 | ±20 | 0.3 | - | 2000 | - | 4000 | 1 | 2.5 | - | - | 1.5 | 0.3 | SOT-323 DFN-4(1010) DFN-6(1010) DFN-6(1.6X1.6) DFN-6(1.8X2) DFN-6(2X2) DFN-6(2X3) DFN-8(2X2) DFN-8(3X3) DFN-8(5X6)
- | UT2P06 | -60 | ±20 | -1.42 | - | 400 | - | 600 | -1 | -3 | 2.3 | 5.8 | -0.95 | -1.42 | SOT-23 DFN-6(1.8X2) DFN-6(2X3) DFN-8(2X2) DFN-8(3X3) DFN-8(5X6)
- | 2P06* | -60 | ±20 | -2 | 200 | 250 | 240 | 300 | -1 | -3 | 5 | 3 | -1.2 | -1.2 | SOT-23
- | UT3P06 | -60 | ±20 | -3 | 190 | 220 | 265 | 310 | -1 | - | 12 | 12 | -1.2 | -3 | SOT-23 SOT-26 DFN-6(1.8X2) DFN-6(2X3) DFN-8(3X3) DFN-8(5X6)
UT3N06 | - | 60 | ±20 | 3 | - | 90 | - | 120 | 1 | 3 | 5 | 3 | 1.2 | 1.2 | SOT-23 SOT-89 TO-251 TO-252 DFN-6(1.8X2) DFN-6(2X3) DFN-8(3X3) DFN-8(5X6)
- | UT6354-H | -60 | ±20 | -4 | 77 | 100 | 96 | 135 | -1.1 | -2.6 | 38 | 100 | 1.2 | 4 | SOT-26 DFN-6(1.8X2) DFN-6(2X3) DFN-8(3X3) DFN-8(5X6)
UT3458 | - | 60 | ±20 | 4.1 | 82 | 100 | 105 | 128 | 1.5 | 3 | 17 | 10 | 1.2 | 2.5 | SOT-23 SOT-26 DFN-6(1.8X2) DFN-6(2X3) DFN-8(3X3) DFN-8(5X6)
UT9971P | - | 60 | ±25 | 5 | - | 50 | - | 60 | 1 | 3 | 10 | 5.5 | 1.2 | 5 | SOT-223 SOP-8 DFN-8(5X6)
UTT4850 | - | 60 | ±20 | 6 | 20 | 25 | 22 | 31 | 1 | 2.5 | 80 | 165 | 1.2 | 1.7 | SOP-8 DFN-8(5X6)
- | UT4421 | -60 | ±20 | -6.2 | 43 | 48 | 58 | 63 | -1 | -3 | 6.1 | 12.7 | -1 | -1 | SOP-8 DFN-8(5X6)
- | UTT7P06 | -60 | ±20 | -6.2 | 43 | 48 | 58 | 63 | -1 | -3 | 40 | 250 | -1 | -1 | SOP-8 DFN-8(5X6)
UTM6006 | - | 60 | ±20 | 6.3 | - | 18 | - | 20 | 1.2 | 2.5 | 100 | 190 | 1 | 6.3 | SOP-8 DFN-8(5X6)
UNA06R120H* | - | 60 | ±20 | 8 | - | 12 | - | - | 2 | 4 |  |  |  |  | SOP-8 DFN-8(5X6)
UTM6016 | - | 60 | ±20 | 8 | - | 12 | - | 15 | 1.2 | 2.5 | 100 | 190 | 1.2 | 8 | SOP-8 TO-252 TO-220 DFN-8(5X6)
UT7446* | - | 60 | ±20 | 8 | 113 | 145 | - | - | 2.2 | 3.3 | 1.5 | 1.5 | 1 | 1 | DFN-8(3X3)
UNA06R250M* | - | 60 | ±20 | 8.7 | - | 25 | - | 30 | 1 | 3 |  |  |  |  | DFN-8(3X3)
UNA06R310M* | - | 60 | ±20 | 9.1 | - | 31 | - | 45 | 1 | 3 |  |  |  |  | TO-252 DFN-8(3X3) DFN-8(5X6)
UNA06R1500H* | - | 60 | ±20 | 12 | - | 150 | - | - | 2 | 4 |  |  |  |  | SOT-323 DFN-6(1.6X1.6) DFN-6(1.8X2) DFN-6(2X2) DFN-6(2X3) DFN-8(2X2) DFN-8(3X3) DFN-8(5X6)
UTT15N06 | - | 60 | ±12 | 15 |  | 28 |  | 30 | 0.5 | 2 |  |  |  |  | TO-263 DFN-8(5X6)
- | UTT15P06 | -60 | ±20 | -15 | - | 90 | - | - | -1 | -3 | 30 | 20 | -1.5 | -15 | TO-251 TO-252 TO-220 TO-220F DFN-8(5X6)
- | UTT18P06 | -60 | ±20 | -18.3 | 48 | 60 | - | - | -1 | -3 | 58 | 60 | -1.5 | -18.3 | TO-252 TO-220F DFN-8(5X6)
UNA06R460H* | - | 60 | ±16 | 20 | - | 46 | - | - | 2 | 4 |  |  |  |  | TO-252 TO-252D DFN-8(3X3) DFN-8(5X6)
UTT20N06 | - | 60 | ±20 | 20 | 37.5 | 46 | - | - | 2 | 4 | 60.5 | 37.1 | 1.2 | 20 | TO-251 TO-252 TO-263 TO-220 DFN-8(5X6)
UTT24N06 | - | 60 | ±16 | 24 | - | 40 | - | - | 1 | 3 | 49 | 108 | 1.3 | 12 | TO-251 TO-252 DFN-8(5X6)
- | UTT25P06 | -60 | ±15 | 27.5 | 65 | 75 | - | - | -1.2 | -2.4 | 72 | 190 | -2.5 | -25 | TO-251 TO-252 TO-220 TO-220F DFN-8(5X6)
UFZ34V |  | 60 | ±20 | 28 | - | 42 | - | - | 1 | 3 |  |  |  |  | TO-220F1
UTN6266 | - | 60 | ±20 | 30 | 12 | 15 | 15 | 19 | 1.5 | 2.5 | 2.5 | 2.5 | 1 | 30 | TO-251 TO-220 SOP-8 DFN-8(5X6)
2SK3385* | - | 60 | ±20 | 30 | 22 | 38 | - | - | 1.5 | 2.5 | 250 | 77 | 1 | 30 | TO-251
- | UTT30P06 | -60 | ±15 | -30 | 67 | 80 | - | - | -1.2 | -2.4 | 25.9 | 52.4 | -3 | -30 | TO-251 TO-252 TO-252D TO-220 DFN-8(5X6)
UTT30N06 | - | 60 | ±20 | 30 | 32 | 40 | - | - | 1 | 3 | 79 | 52 | 1.4 | 30 | TO-251 TO-252 TO-252D TO-220 DFN-8(5X6)
UTN6266-L | - | 60 | ±20 | 30 | 12 | 15 | 15 | 19 | 1.5 | 2.5 | 75 | 230 | 1 | 1 | DFN-8(5X6)
UNA06R170M* | - | 60 | ±16 | 35 |  | 17 |  | 20 | 1 | 3 |  |  |  |  | TO-252 DFN-8(5X6)
UNA06R180M |  | 60 | ±20 | 35 |  | 18 |  |  | 1 | 3 |  |  |  |  | TO-220
UNA06R144H* |  | 60 | ±20 | 40 |  | 14.4 |  |  | 2 | 4 |  |  |  |  | DFN-8(5X6)
- | UTT40P06* | -60 | ±20 | -40 | 20 | 32 | - | 20 | -1 | -3 | 70 | 175 | -1.6 | -40 | TO-252 TO-220
UTT50N06M | - | 60 | ±20 | 50 | - | 12 | - | 15 | 1 | 3 | 86 | 244 | 1.3 | 50 | TO-252 TO-220
- | UTT50P06 | -60 | ±20 | -50 | 12 | 15 | - | 20 | -1 | -3 | 70 | 175 | -1.6 | -50 | TO-252 TO-220 TO-262
UTT50N06 | - | 60 | ±20 | 50 | 16 | 20 | - | - | 2 | 4 | 100 | 80 | 1.5 | 50 | TO-252 TO-220 TO-220F DFN-8(5X6)
UF50N06-Q | - | 60 | ±25 | 50 | - | 25 | - | - | 2 | 4 | 81 | 162 | 1.4 | 20 | TO-252
UTT50N06H | - | 60 | ±20 | 53 | - | 12 |  |  | 1.5 | 3.5 | 100 | 195 | 1.2 | 8 | TO-252 TO-220
UTT53N06H* |  | 60 | ±20 | 53 |  | 11.5 |  |  | 2 | 4 |  |  |  |  | DFN-8(5X6)
- | UTT60P06 | -60 | ±20 | -60 | - | 30 | - | - | -2 | -4 | 60 | 20 | -1.5 | -45 | TO-252 TO-220
UNA06R165M |  | 60 | ±20 | 60 |  | 16.5 |  |  | 1 | 3 |  |  |  |  | TO-220 DFN-8(5X6)
UTT60N06 | - | 60 | ±20 | 60 | 14 | 18 | - | - | 2 | 4 | 11 | 15 | 1.6 | 60 | TO-252 TO-220 TO-263 DFN-8(5X6)
UTT66N06M* | - | 60 | ±20 | 66 | - | 12.5 | - | 16.5 | 1 | 3 |  |  |  |  | TO-220
UTT68N06M* | - | 60 | ±20 | 68 | - | 12 | - | 15 | 1 | 3 |  |  |  |  | TO-251 TO-252
UTT70N06 | - | 60 | ±20 | 70 | - | 10 | - | - | 2 | 4 |  |  |  |  | TO-252 TO-252D DFN-8(5X6)
UTT70N06M* | - | 60 | ±20 | 70 | - | 10.5 | - | 15 | 1 | 3 |  |  |  |  | TO-220
UTT74N06M* | - | 60 | ±20 | 74 | - | 10.5 | - | 15 | 1 | 3 |  |  |  |  | TO-251
UTT75N06M* | - | 60 | ±20 | 75 | - | 8.5 | - | 12 | 1 | 3 |  |  |  |  | TO-220
UTT75N06 | - | 60 | ±20 | 75 | 4.8 | 6 | - | - | 1.5 | 2.5 | 15 | 11 | 1.5 | 75 | SOP-8 TO-263 DFN-8(5X6)
- | UTT80P06 | -60 | ±20 | -80 | 21 | 23 | - | - | -2.1 | -4 | 18 | 30 | -1.6 | -80 | TO-220
UNA06R059H* | - | 60 | ±20 | 80 | - | 5.9 | - | - | 2 | 4 |  |  |  |  | TO-220
UTT130N06M | - | 60 | ±20 | 80 | - | 5.9 | - | 7.2 | 1 | 3 | 150 | 560 | 1.3 | 20 | TO-251 TO-252 TO-220 TO-3P DEN-8(5X6)
80N06 | - | 60 | ±20 | 80 | - | 8.5 | - | - | 2 | 4 | 76 | 473 | 1.2 | 80 | TO-220
UTT80N06 | - | 60 | ±20 | 80 | 8.5 | 10 | - | - | 2 | 4 | 259 | 113 | 1.4 | 80 | SOP-8 TO-252 TO-252D TO-220 TO-263 DFN-8(5X6)
UK4145 | - | 60 | ±20 | 84 | 7 | 10 | - | - | 2 | 4 | 17 | 9 | 1.5 | 84 | TO-220 TO-263 DFN-8(5X6)
- | UTT100P06 | -60 | ±20 | -100 | 4.4 | 6 | 5 | 7.8 | -1 | -2.5 | 35 | 100 | -1.5 | -100 | TO-220 TO-3P TO-247
UTT100N06 | - | 60 | ±20 | 100 | 7 | - | 10 | - | 1 | 3 | 130 | 280 | 1.5 | 100 | TO-220
- | UTT120P06 | -60 | ±20 | -120 | 5.5 | 6.9 | 7 | 8.8 | -1 | -3 | 160 | 240 | -1.5 | -120 | TO-220 TO-263
UTT120N06 | - | 60 | ±20 | 120 | - | 7 | - | 10 | 1 | 3 | 130 | 280 | 1.5 | 120 | TO-220
UTT150N06 | - | 60 | ±20 | 150 | 3.2 | 4 | - | - | 2.5 | 4.5 | 40 | 24 | 1.3 | 150 | TO-220
UTT150N06H* | - | 60 | ±20 | 150 | - | 3.8 | - | - | 2 | 4 | 300 | 380 | 1.3 | 75 | TO-220
USG150N06 | - | 60 | ±20 | 156 | - | 2.4 | - | 3.5 | 1 | 2.4 | 11 | 17 | 1.2 | 20 | DFN-8(5x6)
UNA06R063H* | - | 60 | ±20 | 178 | - | 6.3 | - | - | 2 | 4 |  |  |  |  | TO-220
UNA06R035M* | - | 60 | ±20 | 190 | - | 3.5 | - | - | 1 | 3 |  |  |  |  | TO-220 TO-230
UNA06R032H* | - | 60 | ±20 | 193 | - | 3.5 | - | - | 2.5 | 4.5 |  |  |  |  | TO-220 TO-230
USG35N06 | - | 60 | ±20 | 34.5 | 12 | 15 | 15 | 19 | 1.5 | 2.5 | 2.5 | 2.5 | 1 | 1 | DFN-8(3X3)
70V/80V Trench Power MOSFET
N-CH | P-CH | Maximum Ratings |  |  | RDS(ON) (mΩ) |  |  |  | VGS(th) (V) |  | Turn on/off Time |  | Body Diode |  | Package
|  | VDSS | VGSS | ID | VGS=10V |  | 4.5V |  |  |  | TR (nS) | TF (nS) | VSD (V) | IS (A)
|  | (V) | (±V) | (A) | TYP. | MAX. | TYP. | MAX. | MIN. | MAX. | TYP. | TYP. | MAX. | Conditions
80N07 | - | 70 | ±20 | 80 | - | 15 | - | - | 2 | 4 | 415 | 370 | 1.2 | 80 | TO-220
UTT75N07 | - | 70 | ±20 | 75 | - | 10 | - | - | 1 | 3 | 120 | 420 | 1.2 | 75 | TO-220
UTT53N08H* | - | 75 | ±20 | 53 | - | 16 | - | - | 2 | 4 |  |  |  |  | TO-252
UTT75N75M* | - | 75 | ±20 | 75 | - | 9 | - | 12 | 1 | 3 |  |  |  |  | TO-220 TO-220F
UTT75N75 | - | 75 | ±20 | 80 | 10 | 15 | - | - | 1.4 | 3 | 250 | 420 | 1.5 | 80 | TO-220 TO-252
UTT80N75 | - | 75 | ±25 | 80 | 10 | 12 | - | - | 2 | 4 | 25 | 30 | 1.5 | 80 | TO-220
UTT100N75H* | - | 75 | ±20 | 100 |  | 8 |  |  | 2 | 4 | 125 | 127 | 1.2 | 100 | TO-220 TO-252 DFN-8(5X6)
UFB3207H* | - | 75 | ±20 | 180 | 3.6 | 4.5 | - | - | 2 | 4 | 120 | 74 | 1.3 | 180 | TO-220 TO-247
UTT4N08H* | - | 80 | ±20 | 4 |  | 70 |  | - | 2 | 4 |  |  |  |  | SOP-8
UTT4N08M* | - | 80 | ±25 | 4 |  | 85 |  | 100 | 1 | 3 |  |  |  |  | SOP-8
UTT5N08M* | - | 80 | ±20 | 5 |  | 52 |  | 60 | 1 | 3 |  |  |  |  | SOP-8
UTT7N08H* | - | 80 | ±20 | 7 |  | 39 |  | - | 2 | 4 |  |  |  |  | SOP-8
UTT8N08H* | - | 80 | ±20 | 8 |  | 29 |  | - | 2 | 4 |  |  |  |  | SOP-8
UTT8N08M* | - | 80 | ±20 | 8 |  | 29 |  | 34 | 1 | 3 |  |  |  |  | SOP-8
UT7852 | - | 80 | ±20 | 12.5 | 12.5 | 16.5 | - | - | 2 | - | 11 | 31 | 1.1 | 2.8 | SOP-8 DFN-8(5X6)
UTT20N08* | - | 80 | ±25 | 20 | 48 | 60 | - | - | 2 | 4 | 105 | 35 | 1.5 | 20 | TO-220
UTT22N08M* |  | 80 | ±25 | 22 |  | 45 |  | 55 | 1 | 3 |  |  |  |  | TO-252 DFN-8(5X6)
UTT23N08H* |  | 80 | ±20 | 23 |  | 34 |  |  | 2 | 4 |  |  |  |  | DFN-8(5X6)
UTT25N08 | - | 80 | ±25 | 25 | - | 120 | - | - | 2 | 4 | 150 | 65 | 1.5 | 25 | TO-252 DFN-8(5X6)
UTT30N08M* |  | 80 | ±20 | 30 |  | 30 |  | 38 | 1 | 3 |  |  |  |  | TO-251 TO-252
UTT30N08 | - | 80 | ±20 | 30 | 32 | 40 | - | - | 2 | 4 | 60 | 66 | 1.4 | 30 | TO-252 DFN-8(5X6)
UTT37N08M* | - | 80 | ±20 | 37 | - | 23 | - | - | 1 | 3 |  |  |  |  | TO-252
UTT37N08H* | - | 80 | ±20 | 37 | - | 23 | - | - | 2 | 4 |  |  |  |  | TO-252
UTT40N08* | - | 80 | ±20 | 40 | 13 | 16 | - | - | 2 | 4 | 52 | 10 | 1.5 | 40 | TO-252 DFN-8(5X6)
UTT42N08H* | - | 80 | ±20 | 42 | - | 26 | - | - | 2 | 4 |  |  |  |  | TO-252
UTT48N08H* | - | 80 | ±20 | 48 | - | 16.5 | - | - | 2 | 4 |  |  |  |  | DFN-8(5X6)
UTT60N08H* | - | 80 | ±25 | 60 | - | 20 | - | - | 2 | 4 |  |  |  |  | TO-252 DFN-8(5X6)
UTT75N08 | - | 80 | ±20 | 75 | - | 21 | - | - | 1.4 | 3 | 212 | 147 | 1.25 | 75 | TO-220F1 TO-220 TO-252 DFN-8(5X6)
UTT75N08M* | - | 80 | ±20 | 75 | - | 11 | - | - | 1 | 3 | 65 | 200 | 1.4 | 75 | TO-220 TO-230 DFN-8(5X6)
UTT80N08M* | - | 80 | ±20 | 80 | - | 9 | - | 11 | 1 | 3 |  |  |  |  | TO-251
UTT80N08H* | - | 80 | ±25 | 80 | - | 11 | - | - | 2 | 4 |  |  |  |  | TO-220
UTT80N08 | - | 80 | ±20 | 80 | - | 12 | - | - | 2.1 | 4 | 50 | 30 | 1.3 | 80 | TO-220F1 TO-220
UTT100N08 | - | 80 | ±20 | 100 | 7 | 12 | - | - | 1 | 3 | 130 | 280 | 1.5 | 100 | TO-220F1 TO-220 TO-263
UTT90N08H* |  | 80 | ±25 | 90 | - | 9 | - | - | 2 | 4 |  |  |  |  | TO-220
UTT100N08M |  | 80 | ±20 | 100 | - | 10 | - | 15 | 1 | 3 | 80 | 250 | 1.4 | 100 | TO-251 TO-252 SOP-8 DFN-8(5X6)
UTT100N08 |  | 80 | ±20 | 100 | 7 | 12 | - | - | 1 | 3 | 130 | 280 | 1.5 | 100 | TO-220 DFN-8(5X6)
UTT105N08H* |  | 80 | ±20 | 105 | - | 6.5 | - | - | 2 | 4 |  |  |  |  | TO-220
UTT110N08M* |  | 80 | ±20 | 110 | - | 6.5 | - | 8 | 1 | 3 |  |  |  |  | TO-220 TO-251
UTT120N08H* |  | 80 | ±20 | 120 | - | 6 | - | - | 2 | 4 |  |  |  |  | TO-220
UTT140N08H* |  | 80 | ±20 | 140 | - | 3.5 | - | - | 2.5 | 3.9 |  |  |  |  | TO-220
UTT170N08H* |  | 80 | ±20 | 170 | - | 4.8 | - | - | 2 | 4 |  |  |  |  | TO-220
UTT180N08H* |  | 80 | ±25 | 180 | - | 4.5 | - | - | 2 | 4 |  |  |  |  | TO-220
UTT210N08H* |  | 80 | ±20 | 210 | - | 4 | - | - | 2 | 4 |  |  |  |  | TO-230
100V Trench Power MOSFET
N-CH | P-CH | Maximum Ratings |  |  | RDS(ON) (mΩ) |  |  |  | VGS(th) (V) |  | Turn on/off Time |  | Body Diode |  | Package
|  | VDSS | VGSS | ID | VGS=10V |  | 4.5V |  |  |  | TR (nS) | TF (nS) | VSD (V) | IS (A)
|  | (V) | (±V) | (A) | TYP. | MAX. | TYP. | MAX. | MIN. | MAX. | TYP. | TYP. | MAX. | Conditions
UTT2N10 | - | 100 | ±20 | 1 | - | 700 | - | 1000 | 2 | 4 | 16 | 13 | 0.95 | 1 | SOT-223 DFN-6(1.8X2) DFN-6(2X3) DFN-8(2X2) DFN-8(3X3) DFN-8(5X6)
UTT1D5N10 | - | 100 | ±20 | 1.5 | - | 290 | - | 300 | 1 | 2.5 | 15 | 54 | 1.2 | 1 | SOT-23-3 DFN-6(1.8X2) DFN-6(2X3) DFN-8(2X2) DFN-8(3X3) DFN-8(5X6)
UTT2N10-H | - | 100 | ±16 | 1.6 | 178 | 220 | 190 | 235 | 1 | 2.5 | 2.1 | 3.6 | 1.3 | 1.1 | SOT-23-3 DFN-6(1.8X2) DFN-6(2X3) DFN-8(2X2) DFN-8(3X3) DFN-8(5X6)
UTT3N10 | - | 100 | ±20 | 2.5 |  | 225 |  | 360 | 1 | 2.5 |  |  |  |  | SOT-223 DFN-6(1.8X2) DFN-6(2X3) DFN-8(2X2) DFN-8(3X3) DFN-8(5X6)
UT3N10 | - | 100 | ±20 | 3 | - | 165 | - | 180 | 1 | 3 | 18 | 65 | 1.2 | 1.2 | SOT-23 SOT-89 DFN-8(3X3) DFN-8(5X6)
UTT4N10 | - | 100 | ±16 | 3.5 | - | - | - | - | 1 | 3 | 10 | 21 | 1.5 | 3.5 | SOT-223 TOI-252 DFN-6(1.8X2) DFN-6(2X3) DFN-8(3X3) DFN-8(5X6)
UF4482M* |  | 100 | ±20 | 6 | - | 37 | - | 42 | 1 | 3 |  |  |  |  | SOP-8
UTT6N10 | - | 100 | ±20 | 6 | 80 | 108 | 100 | 153 | 1 | 2.2 | 1.3 | 1.5 | 1.3 | 6 | SOT-223 DFN-8(5X6)
UTT6N10Z | - | 100 | ±20 | 6 | 80 | 108 | 100 | 153 | 1 | 2.2 | 1.3 | 1.5 | 1.3 | 6 | SOT-223 TO-252 DFN-8(5X6)
UNA10R220H* | - | 100 | ±20 | 7 | - | 22 | - | - | 2 | 4 |  |  |  |  | SOP-8 DFN-8(5X6)
UNA10R220M* | - | 100 | ±20 | 7 | - | 22 | - | - | 1 | 3 |  |  |  |  | SOP-8 DFN-8(5X6)
UTT10N10 | - | 100 | ±25 | 10 | 142 | 180 | - | - | 2 | 4 | 55 | 25 | 1.5 | 10 | TO-252 TO-251 DFN-8(3X3) DFN-8(5X6)
UNA10R170M* | - | 100 | ±30 | 12 | - | 17 | - | - | 1 | 3 | - | - | - | - | SOP-8
UT40296 | - | 100 | ±12 | 12 | 7.6 | 9.2 | 10.8 | 14 | 1.2 | 2.5 | 21.5 | 84.3 | 1 | 12 | SOP-8
- | UTT12P10 | -100 | ±20 | -12 | - | 200 | - | - | -2 | -4 | 73 | 57 | -5 | -12 | TO-252 TO-251 DFN-8(5X6)
UTT12N10* | - | 100 | ±20 | 12 | 150 | 180 | - | - | 2 | 4 | 7 | 3 | 1.2 | 12 | TO-252
UTT15N10 | - | 100 | ±20 | 15 | 100 | 125 | 110 | 148 | 1.5 | 2.5 | 5 | 4 | 1 | 15 | TO-252 TO-251 DFN-8(5X6)
- | UTT15P10 | 100 | ±25 | -15 | - | 240 | - | 310 | -1 | -3 | 46 | 180 | -3 | -15 | TO-252 TO-251
- | UTT16P10 | -100 | ±20 | -16 | - | 210 | - | - | -1 | -3 | 25 | 36 | -1.3 | -16 | TO-252 DFN-8(5X6)
- | UTT18P10 | -100 | ±20 | -19 | - | 200 | - | - | -2 | -4 | 73 | 57 | -5 | -18 | TO-252 TO-220 DFN-8(5X6)
UTT20N10 | - | 100 | ±25 | 20 | - | 120 | - | - | 2 | 4 | 150 | 65 | 1.5 | 20 | TO-252 TO-220 DFN-8(5X6)
| UTT24P10-H | -100 | ±25 | -24 | - | 95 | - | 110 | -1.2 | -2.2 | 12 | 45 | -1.2 | -24 | TO-252 TO-220
| UTT25P10 | -100 | ±20 | -25 | - | 150 | - | - | -2 | -4 | 165 | 165 | -1.4 | -12.5 | TO-220 TO-220F TO-252 TO-263 DFN-8(5X6)
UF7456M* | - | 100 | ±20 | 28 |  | 23 |  | 31 | 1 | 3 |  |  |  |  | DFN-8(5X6)
UNA10R390H* | - | 100 | ±20 | 31 | - | 39 | - | - | 2 | 4 |  |  |  |  | TO-252 DFN-8(5X6)
UTT31N10M* | - | 100 | ±20 | 31 | - | 18.5 | - | 21 | 1 | 3 |  |  |  |  | TO-252 TO-220 DFN-8(5X6)
UTT32N10M* | - | 100 | ±20 | 32 | - | 37 | - | 42 | 1 | 3 |  |  |  |  | TO-252
UFI482M* | - | 100 | ±20 | 32 | - | 37 | - | 42 | 1 | 3 |  |  |  |  | TO-251 TO-252
UTT30N10 | - | 100 | ±20 | 30 | 32 | 43 | - | - | 1 | 3 | 9 | 26 | 1.25 | 30 | TO-220 TO-220F TO-252 TO-263 DFN-8(5X6)
UTT36N10 | - | 100 | ±20 | 36 | 30 | 40 | - | - | 1 | 3 | 9 | 26 | 1.25 | 30 | TO-251 TO-252 TO-220 TO-220F DFN-8(5X6)
UTT40N10H | - | 100 | ±20 | 42 | - | 30 | - | - | 2.5 | 4.5 |  |  |  |  | TO-220 DFN-(5X6)
UNA10R180H | - | 100 | ±20 | 42 | - | 18 | - | - | 2 | 4 | 43 | 42 | 1.3 | 33 | TO-252 DFN-8(5X6)
UTT50N10H* | - | 100 | ±20 | 50 | - | 16 | - | - | 2 | 4 |  |  |  |  | DFN-8(5X6)
UTT50P10-H | - | -100 | ±20 | -50 | - | 45 | - | 55 | -1.2 | -2.5 | 24 | 94 | -1 | -50 | TO-252D TO-220
UTT50N10* | - | 100 | ±20 | 50 | 15 | 18.5 | - | - | 2.5 | 5 | 10 | 8 | 1.5 | 15 | TO-220
- | UTT50P10 | -100 | ±20 | -50 | 19 | 23 | 21 | 25 | -1 | -3 | 510 | 870 | -1.5 | -20 | TO-220
UTT57N10H* | - | 100 | ±20 | 57 | - | 17 | - | - | 2 | 4 | - |  |  |  | TO-252 TO-220
UTT60N10M | - | 100 | ±20 | 60 | 15 | 16 | 17 | 20 | 1 | 3 | 82 | 252 | 1.2 | 60 | SOP-8 TO-251 TO-220F DFN-8(5X6)
- | UTT60P10 | -100 | ±20 | -60 | 19 | 23 | 21 | 25 | 1 | 3 | 510 | 870 | -1.5 | -20 | TO-220
UTT60N10 | - | 100 | ±25 | 60 | 18 | 24 | - | - | 2 | 4 | 200 | 95 | 1.5 | 30 | TO-220 TO-220F1 TO-252 TO-3P
UT4610-H | - | 100 | ±20 | 73 | 11 | 14 | - | - | 2 | 4 | 160 | 200 | 1.3 | 73 | TO-220
- | UTT70P10 | -100 | ±20 | -70 | - | 30 | - | - | -1 | -3 | 110 | 300 | -1.5 | -20 | TO-220
UTT75N10M* | - | 100 | ±20 | 75 | - | 12 | - | - |  | 3 |  |  |  |  | TO-220
UTT80N10H* | - | 100 | ±20 | 80 | - | 16 | - | - | 2 | 4 | 80 | 70 | 1.25 | 80 | TO-220 TO-220F
UTT80N10 | - | 100 | ±20 | 80 | 15 | 18 | - | - | 3.5 | 5.5 | 100 | 200 | 1.25 | 80 | TO-220
UTT85N10M* | - | 100 | ±20 | 85 | - | 10.5 | - | 12 | 1 | 3 |  |  |  |  | TO-220 TO-230
UTT140N10-H* | - | 100 | ±20 | 140 | 5.6 | 7 | - | - | 2 | 4 | 110 | 78 | 1.3 | 140 | TO-263
UFB4110 | - | 100 | ±20 | 180 | 3.7 | 4.5 | - | - | 2 | 4 | 67 | 88 | 1.3 | 170 | TO-220
USG80N10 | - | 100 | ±20 | 86 | 6.4 | 7.7 | 7.8 | 10 | 1.4 | 2.4 | 65 | 225 | 1.2 | 20 | DFN-8(5X6)
UFB4310H* | - | 100 | ±20 | 120 | - | 7.5 | - | - | 2 | 4 |  |  |  |  | TO-220
UFS4310H* | - | 100 | ±20 | 140 | - | 7 | - | - | 2 | 4 |  |  |  |  | TO-220
UTT140N10H* | - | 100 | ±20 | 140 | - | 7 | - | - | 2 | 4 |  |  |  |  | TO-220
UFB4110H* | - | 100 | ±20 | 180 | - | 5.5 | - | - | 2 | 4 |  |  |  |  | TO-220
UTT210N10M* | - | 100 | ±20 | 210 | - | 4.2 | - | - | 1 | 3 |  |  |  |  | TO-247
- | 15P12 | -120 | ±20 | -15 | - | 250 | - | - | -2 | -4 | 151 | 168 | -6 | -15 | TO-252 TO-220
- | UF03P15 | -150 | ±20 | -0.3 | - | 6000 | - | - | -2 | -4 | 48 | - | -2 | -0.3 | SOT-23
- | UF07P15 | -150 | ±20 | -0.7 | - | 3100 | - | - | -2 | -4 | 42 | 48 | -2 | -0.7 | SOT-23
- | UT3437 | -150 | ±20 | -1.4 | - | 750 | - | - | -2 | -4 | 40 | 45 | -1.2 | -1 | SOT-26 DFN-8(5X6)
UF4848H* | - | 150 | ±20 | 3.5 | - | 85 | - | - | 2 | 4 |  |  |  |  | SOP-8
UTT4N15-F | - | 100 | ±25 | 4 | - | 65 | - | - | 2 | 4 | 18.2 | 22.8 | 1 | 1 | SOP-8
UTT14N15H* | - | 150 | ±30 | 14 | - | 180 | - | - | 2 | 4 |  |  |  |  | TO-251
UTT15N15H* | - | 150 | ±30 | 15 | - | 95 | - | - | 2 | 4 |  |  |  |  | TO-252
UTT18N15H* | - | 150 | ±30 | 18 | - | 125 | - | - | 2 | 4 |  |  |  |  | TO-251
UTT20N15H* | - | 150 | ±20 | 20 | - | 100 | - | - | 2 | 4 |  |  |  |  | TO-252
UNA15R850H* | - | 150 | ±20 | 20 | - | 85 | - | - | 2 | 4 |  |  |  |  | TO-252 SOP-8
UF3315H* | - | 150 | ±20 | 21 | - | 82 | - | - | 2 | 4 |  |  |  |  | TO-263
UTT25N15H* | - | 150 | ±20 | 25 | - | 52 | - | - | 2 | 4 |  |  |  |  | TO-251 TO-252 DFN-8(5X6)
UFH5215H* | - | 150 | ±20 | 27 | - | 58 | - | - | 2 | 4 |  |  |  |  | TO-252 DFN-8(5X6)
UFS5615H* | - | 150 | ±20 | 33 | - | 44 | - | - | 2 | 4 |  |  |  |  | TO-251 TO-252 TO-263
UTT33N15H* | - | 150 | ±30 | 33 | - | 56 | - | - | 2 | 4 |  |  |  |  | TO-220
UFB4615H* | - | 150 | ±20 | 35 | - | 39 | - | - | 2 | 4 |  |  |  |  | TO-220 DFN-8(5X6)
UTT40N15H* | - | 150 | ±20 | 40 | - | 38 | - | - | 2 | 4 |  |  |  |  | TO-220 TO-263
UTT52N15H* | - | 150 | ±30 | 52 | - | 32 | - | - | 2 | 4 |  |  |  |  | TO-220
UTT75N15H* | - | 150 | ±20 | 75 | - | 19 | - | - | 2 | 4 |  |  |  |  | TO-220
UFB4321H* | - | 150 | ±30 | 83 | - | 13.8 | - | - | 2 | 4 |  |  |  |  | TO-220 TO-263
UNA15R185H* | - | 150 | ±20 | 83 | - | 18.5 | - | - | 2 | 4 |  |  |  |  | TO-230
UTT85N15H* | - | 150 | ±20 | 85 | - | 21 | - | - | 2 | 4 |  |  |  |  | TO-220
- | UF03P20 | -200 | ±20 | -0.3 | - | 9000 | - | - | -2 | -4 | 50 | 42 | -2 | -0.3 | SOT-23
UF7464 | - | 200 | ±20 | 3 | - | 200 | - | - | 1 | 3 | 30 | 46 | 1.3 | 2.5 | SOP-8
UK4N20 | - | 200 | ±20 | 4 | - | 1050 | - | - | 1 | 3 | 38 | 13 | 1.48 | 4 | TO-252
UTT5N20H* | - | 200 | ±20 | 5 | - | 600 | - | - | 2 | 4 |  |  |  |  | TO-251 TO-252
UTT8N20H* | - | 200 | ±30 | 8 | - | 360 | - | - | 2 | 4 |  |  |  |  | TO-251
UTT13N20H* | - | 200 | ±30 | 13 | - | 235 | - | - | 2 | 4 |  |  |  |  | TO-251
UTT18N20H* | - | 200 | ±20 | 18 | - | 125 | - | - | 2 | 4 |  |  |  |  | TO-252
UTT23N20H* | - | 200 | ±20 | 23 | - | 80 | - | - | 2 | 4 |  |  |  |  | TO-220

## Power MOSFET-2
POWER MOSFET (Planar Power MOSFET) | [13 empty] | 返回目錄
55V Planar Power MOSFET
N-CH |  | P-CH | Maximum Ratings |  |  | RDS(ON) (mΩ) |  | VGS(th) (V) |  | Turn on/off Time |  | Body Diode |  | Package
|  |  | VDSS | VGSS | ID | VGS=10V |  |  |  | TR (nS) | TF (nS) | VSD (V) | IS (A)
|  |  | (V) | (±V) | (A) | TYP. | MAX. | MIN. | MAX. | TYP. | TYP. | MAX. | Conditions
- |  | UFR9024* | -55 | ±20 | -11 | - | 175 | -2 | -4 | 55 | 37 | -1.6 | -7.2 | TO-251 TO-252
- |  | UF9Z24 | -55 | ±20 | -12 | - | 175 | -2 | -4 | 55 | 37 | -1.6 | -12 | TO-263 TO-252 TO-220 TO-220F TO-220F1 TO-220F2
UFZ24N |  | - | 55 | ±20 | 17 | - | 70 | 2 | 4 | 34 | 27 | 1.3 | 10 | TO-251 TO-252 TO-220 SOT-223
UFZ44 |  | - | 55 | ±20 | 17 | - | 28 | 2 | 4 | 110 | 92 | 2.5 | 51 | TO-220 TO-220F1
- |  | UF9Z34 | -55 | ±20 | -17 | - | 100 | -2 | -4 | 55 | 41 | -1.3 | -10 | TO-220
- |  | UF5305 | -55 | ±20 | -31 | - | 60 | -2 | -4 | 66 | 63 | -1.4 | -16 | TO-252 TO-220
UF3205 |  | - | 55 | ±20 | 110 | - | 8 | 2 | 4 | 101 | 65 | 1.3 | 62 | TO-220 TO-263
60V Planar Power MOSFET
N-CH |  | P-CH | Maximum Ratings |  |  | RDS(ON) (mΩ) |  | VGS(th) (V) |  | Turn on/off Time |  | Body Diode |  | Package
|  |  | VDSS | VGSS | ID | VGS=10V |  |  |  | TR (nS) | TF (nS) | VSD (V) | IS (A)
|  |  | (V) | (±V) | (A) | TYP. | MAX. | MIN. | MAX. | TYP. | TYP. | MAX. | Conditions
2N7000 |  | - | 60 | ±20 | 0.115 | 1200 | 7500 | 1 | 2.5 | - | - | 1.5 | 0.115 | TO-92
2N7000Z |  | - | 60 | ±20 | 0.115 | 1200 | 7500 | 1 | 2.5 | - | - | 1.5 | 0.115 | TO-92
2N7002LL |  | - | 60 | ±20 | 0.115 | - | 7500 | 1 | 2.5 | - | - | 1.5 | 0.115 | SOT-23-3
2N7002 |  | - | 60 | ±20 | 0.3 | - | 7500 | 1 | 2.5 | - | - | 1.5 | 0.3 | SOT-23-3
2N7002W |  | - | 60 | ±20 | 0.3 | - | 13500 | 1 | 2.5 | - | - | 1.5 | 0.3 | SOT-323
2N7002T |  | - | 60 | ±20 | 0.3 | - | 13500 | 1 | 2.5 | - | - | 1.5 | 0.3 | SOT-523
2N7002Z |  | - | 60 | ±20 | 0.3 | - | 7500 | 1 | 2.5 | - | - | 1.5 | 0.3 | SOT-23-3
2N7002ZW |  | - | 60 | ±20 | 0.3 | - | 13500 | 1 | 2.5 | - | - | 1.5 | 0.3 | SOT-323
2N7002ZT |  | - | 60 | ±20 | 0.3 | - | 13500 | 1 | 2.5 | - | - | 1.5 | 0.3 | SOT-523
UMBF170 |  | - | 60 | ±20 | 0.3 | 2800 | 5000 | 1 | - | - | - | 1.5 | 0.3 | SOT-23-3
MMBF170 |  | - | 60 | ±20 | 0.5 | - | 5000 | 0.8 | 3 | - | - | - | - | SOT-23-3
- |  | UT2955 | -60 | ±20 | -1.7 | 145 | 170 | -2 | -4 | 7.6 | 38 | -1.3 | -1.5 | SOT-223 TO-252
UF3055 |  | - | 60 | ±20 | 3 | 88 | 110 | 2 | 4 | 14 | 13 | 1 | 3 | SOT-223 TO-252
UTF3055 |  | - | 60 | ±20 | 3 | 88 | 110 | 2 | 4 | 14 | 13 | 1 | 3 | SOT-223 TO-252
UTD3055 |  | - | 60 | ±20 | 12 | 100 | 150 | 2 | 4 | 34 | 18 | 1.6 | 12 | TO-252
- |  | UF2955* | -60 | ±20 | -12 | 155 | 180 | -2 | -4 | 45 | 48 | -2.5 | -12 | SOT-223 TO-252
12N06 |  | - | 60 | ±20 | 12 | 80 | 100 | 1 | 3 | 35 | 13 | 1.5 | 12 | TO-252
12N06Z |  | - | 60 | ±20 | 12 | 80 | 100 | 1 | 3 | 35 | 13 | 1.5 | 12 | TO-252
15N06 |  | - | 60 | ±15 | 15 | 75 | 100 | 1 | 2.5 | 160 | 100 | 1.5 | 15 | SOP-8 TO-252 TO-220 TO-220F
25N06 |  | - | 60 | ±20 | 25 | 48 | 65 | 2 | 4 | 90 | 80 | 1.5 | 25 | TO-252 TO-220
UFZ34 |  | - | 60 | ±20 | 28 | - | 42 | 2 | 4 | 30 | 30 | 1.3 | 17 | TO-251 TO-252 TO-220
30N06 |  | - | 60 | ±20 | 30 | 32 | 40 | 2 | 4 | 96 | 84 | 1.4 | 30 | TO-251 TO-252 TO-220 TO-220F TO-220F1 TO-220F2
30N06-Q |  | - | 60 | ±20 | 30 | 26 | 40 | 2 | 4 | 100 | 100 | 1.4 | 30 | TO-251 TO-252 TO-220 TO-220F TO-220F1 TO-220F2
30N06V-Q |  | - | 60 | ±20 | 30 | - | 40 | 2 | 4 | 50 | 120 | 1.4 | 30 | TO-251
50N06 |  | - | 60 | ±20 | 50 | 18 | 23 | 2 | 4 | 100 | 80 | 1.5 | 50 | TO-251 TO-252 TO-252D TO-263 TO-220 TO-220F TO-220F3
50N06-F |  | - | 60 | ±20 | 50 | 18 | 23 | 2 | 4 | 180 | 200 | 1.5 | 50 | TO-251 TO-252 TO-220
60N06 |  | - | 60 | ±20 | 60 | 14 | 18 | 2 | 4 | 11 | 15 | 1.6 | 60 | TO-220 TO-220F TO-263
70N06 |  | - | 60 | ±20 | 70 | 12 | 15 | 2 | 4 | 79 | 52 | 1.4 | 70 | TO-220 TO-220F TO-220F2 TO-263 TO-262
URFP064 |  | - | 60 | ±20 | 70 | - | 20 | 2 | 4 | 190 | 190 | 1.28 | 70 | TO-247
UF1010A |  | - | 60 | ±20 | 84 | - | 12 | 2 | 4 | 78 | 53 | 1.3 | 50 | TO-220
UF1010E |  | - | 60 | ±20 | 84 | - | 12 | 2 | 4 | 78 | 53 | 1.3 | 50 | TO-220 TO-220F TO-220F1 TO-263
100N06* |  | - | 60 | ±20 | 100 | 7 | - | 1 | 3 | 130 | 180 | 1.5 | 100 | TO-220F1 TO-220 TO-263 TO-262
UF110N06 |  | - | 60 | ±20 | 110 | - | 12 | 2 | 4 | 175 | 390 | 1.4 | 110 | TO-220
UF150N06 |  | - | 60 | ±20 | 150 | - | 8 | 2 | 4 | 270 | 645 | 1.5 | 150 | TO-220 TO-247
70V Planar Power MOSFET
N-CH |  | P-CH | Maximum Ratings |  |  | RDS(ON) (mΩ) |  | VGS(th) (V) |  | Turn on/off Time |  | Body Diode |  | Package
|  |  | VDSS | VGSS | ID | VGS=10V |  |  |  | TR (nS) | TF (nS) | VSD (V) | IS (A)
|  |  | (V) | (±V) | (A) | TYP. | MAX. | MIN. | MAX. | TYP. | TYP. | MAX. | Conditions
UF100N07 |  | - | 70 | ±20 | 100 | - | 15 | 2 | 4 | 155 | 370 | 1.4 | 100 | TO-220
UF130N07 |  | - | 70 | ±20 | 130 | - | 9 | 2 | 4 | 250 | 600 | 1.4 | 130 | TO-220
75V Planar Power MOSFET
N-CH |  | P-CH | Maximum Ratings |  |  | RDS(ON) (mΩ) |  | VGS(th) (V) |  | Turn on/off Time |  | Body Diode |  | Package
|  |  | VDSS | VGSS | ID | VGS=10V |  |  |  | TR (nS) | TF (nS) | VSD (V) | IS (A)
|  |  | (V) | (±V) | (A) | TYP. | MAX. | MIN. | MAX. | TYP. | TYP. | MAX. | Conditions
75N75A* |  | - | 75 | ±20 | 80 | 9.5 | 11 | 2 | 4 | 100 | 30 | 1.5 | 80 | TO-220F TO-220 TO-263
75N75 |  | - | 75 | ±20 | 80 | 9.5 | 11 | 2 | 4 | 100 | 30 | 1.5 | 80 | TO-220 TO-220F TO-220F1 TO-220F2 TO-263
80V Planar Power MOSFET
N-CH |  | P-CH | Maximum Ratings |  |  | RDS(ON) (mΩ) |  | VGS(th) (V) |  | Turn on/off Time |  | Body Diode |  | Package
|  |  | VDSS | VGSS | ID | VGS=10V |  |  |  | TR (nS) | TF (nS) | VSD (V) | IS (A)
|  |  | (V) | (±V) | (A) | TYP. | MAX. | MIN. | MAX. | TYP. | TYP. | MAX. | Conditions
UF40N08 |  | - | 80 | ±20 | 40 | - | 28 | 2 | 4 | 64 | 100 | 1.4 | 20 | TO-252
60N08 |  | - | 80 | ±25 | 60 | 18 | 24 | 2 | 4 | 200 | 95 | 1.5 | 60 | TO-220F TO-220
70N08* |  | - | 80 | ±20 | 70 | 14 | 18 | 2 | 4 | 50 | 30 | 1.3 | 70 | TO-220F TO-220F1 TO-220 TO-263
80N08 |  | - | 80 | ±20 | 80 | - | 12 | 2.1 | 4 | 50 | 30 | 1.3 | 80 | TO-220 TO-263 TO-247
100V Planar Power MOSFET
N-CH |  | P-CH | Maximum Ratings |  |  | RDS(ON) (mΩ) |  | VGS(th) (V) |  | Turn on/off Time |  | Body Diode |  | Package
|  |  | VDSS | VGSS | ID | VGS=10V |  |  |  | TR (nS) | TF (nS) | VSD (V) | IS (A)
|  |  | (V) | (±V) | (A) | TYP. | MAX. | MIN. | MAX. | TYP. | TYP. | MAX. | Conditions
- |  | UF01P10 | -100 | ±20 | -0.1 | - | 10 | -2 | -4 | 31 | 32 | -2 | -0.8 | SOT-23-3
BSS123 |  | - | 100 | ±20 | 0.17 | - | 6 | 1.6 | 2.6 | - | - | 1.3 | 0.34 | SOT-23
- |  | UF02P10 | -100 | ±20 | -0.2 | - | 6 | -2 | -4 | 26 | 36 | -2 | -0.8 | SOT-23-3
UK2962 |  | - | 100 | ±20 | 1 | - | 0.7 | 1.2 | 2 | 8 | 45 | -1.5 | 1 | TO-92NL
1D5N10 |  | - | 100 | ±20 | 1.5 | - | 0.6 | 0.8 | 1.2 | 14 | 60 | 1.2 | 1.5 | SOT-23-3
UT2N10 |  | - | 100 | ±10 | 2 | - | 1050 | 1 | 2 | 15 | 20 | 1.4 | 2 | TO-252 TO-92 TO-92NL TO-223
6N10 |  | - | 100 | ±20 | 6.5 | 160 | 200 | 1 | 3 | 8 | 9 | 1.3 | 6.5 | SOP-8 TO-252 TO-252D TO-223
6N10Z |  | - | 100 | ±20 | 6.5 | 160 | 200 | 1 | 3 | 8 | 9 | 1.3 | 6.5 | TO-252
- |  | UFR9120 | -100 | ±20 | -6.6 | - | 0.48 | -2 | -4 | 47 | 31 | -2 | -3.9 | TO-252
- |  | UF9520S | -100 | ±20 | -6.8 | - | 600 | -2 | -4 | 29 | 25 | -6.3 | -6.8 | TO-220F1
7N10 |  | - | 100 | ±25 | 7 | 280 | 350 | 2 | 4 | 24 | 19 | 1.5 | 7 | SOT-223 TO-251 TO-252 TO-252D
7N10Z |  | - | 100 | ±25 | 7 | 280 | 350 | 2 | 4 | 24 | 19 | 1.5 | 7 | TO-252
UF520 |  | - | 100 | ±20 | 9.2 | 250 | 270 | 2 | 4 | 30 | 20 | 2.5 | 9.2 | TO-220
- |  | 12P10 | -100 | ±30 | -9.4 | 240 | 290 | -2 | -4 | 160 | 60 | -4 | -9.4 | SOT-223 SOP-8 TO-251 TO-251S TO-251S2 TO-251S4 TO-252 TO-252D TO-263 TO-220
12N10 |  | - | 100 | ±20 | 12 | 150 | 180 | 1 | 3 | 7 | 3 | 1.2 | 12 | SOP-8 TO-251 TO-252 TO-220
UT12N10 |  | - | 100 | ±20 | 12 | 150 | 180 | 2 | 4 | 7 | 3 | 1.2 | 12 | TO-251 TO-252 TO-223
- |  | 13P10 | -100 | ±30 | -13 | - | 0.25 | -2 | -4 | 68 | 70 | -1.4 | -13 | TO-251
- |  | UF9530 | -100 | ±20 | -14 | - | 200 | -2 | -4 | 58 | 46 | -1.6 | -8.4 | TO-251 TO-252 TO-220
15N10 |  | - | 100 | ±20 | 14.7 | 80 | 100 | 1 | 3 | 33 | 5 | 1.2 | 8 | TO-251 TO-252
19N10 |  | - | 100 | ±25 | 15.6 | 78 | 100 | 2 | 4 | 150 | 65 | 1.5 | 15.6 | TO-251 TO-251S TO-251S2 TO-251S4 TO-252 TO-252D TO-263 TO-220 TO-220F1 TO-3P
19N10V |  | - | 100 | ±25 | 15.6 | 78 | 100 | 1 | 3 | 150 | 65 | 1.5 | 15.6 | TO-251 TO-252
- |  | 16P10 | -100 | ±30 | -16 | - | 200 | -2 | -4 | 102 | 216 | -4 | -16 | TO-252 TO-220
|  | 17P10-Q | -100 | ±30 | -17 | - | 190 | -2 | -4 | 68 | 88 | -5 | -17 | TO-252 TO-220
- |  | 17P10 | -100 | ±30 | -17 | - | 180 | -2 | -4 | 86 | 100 | -6 | -17 | TO-251 TO-252 TO-220 TO-220F TO-220F1 TO-220F2
25N10 |  | - | 100 | ±20 | 23 | - | 80 | 2 | 4 | 28 | 2 | 1.3 | 16 | TO-251 TO-252 TO-220F TO-220F1 TO-220F2
- |  | UT23P09 | -100 | ±20 | -23 | - | 117 | -2 | -4 | 67 | 51 | -1.6 | -11 | TO-220 TO-252
- |  | UF5210 | -100 | ±20 | -40 | - | 60 | -2 | -4 | 86 | 81 | -1.6 | -21 | TO-220
URFP150 |  | - | 100 | ±20 | 41 | - | 55 | 2 | 4 | 120 | 81 | 2.5 | 41 | TO-247
45N10* |  | - | 100 | ±20 | 45 | 24 | 32 | 1 | 2.5 | 100 | 90 | 1.5 | 45 | TO-220 TO-220F
UF3710 |  | - | 100 | ±20 | 57 | - | 23 | 2 | 4 | 58 | 47 | 1.2 | 28 | TO-220 TO-263
UF540 |  | - | 100 | ±20 | 27 | - | 85 | 2 | 4 | 35 | 35 | 2.5 | 27 | TO-220
UT4610-H |  | - | 100 | ±20 | 73 | 11 | 14 | 2 | 4 | 160 | 200 | 1.3 | 73 | TO-220
UF8010 |  | - | 100 | ±20 | 80 | 12 | 15 | 2 | 4 | 130 | 120 | 1.3 | 80 | TO-263 TO-220 TO-220F
120V Planar Power MOSFET
N-CH |  | P-CH | Maximum Ratings |  |  | RDS(ON) (mΩ) |  | VGS(th) (V) |  | Turn on/off Time |  | Body Diode |  | Package
|  |  | VDSS | VGSS | ID | VGS=10V |  |  |  | TR (nS) | TF (nS) | VSD (V) | IS (A)
|  |  | (V) | (±V) | (A) | TYP. | MAX. | MIN. | MAX. | TYP. | TYP. | MAX. | Conditions
- |  | 17P12 | -120 | ±30 | -17 | - | 220 | -2 | -4 | 150 | 260 | -6 | -17 | TO-220 TO-252
150V Planar Power MOSFET
N-CH |  | P-CH | Maximum Ratings |  |  | RDS(ON) (mΩ) |  | VGS(th) (V) |  | Turn on/off Time |  | Body Diode |  | Package
|  |  | VDSS | VGSS | ID | VGS=10V |  |  |  | TR (nS) | TF (nS) | VSD (V) | IS (A)
|  |  | (V) | (±V) | (A) | TYP. | MAX. | MIN. | MAX. | TYP. | TYP. | MAX. | Conditions
UF4848* |  | - | 150 | ±20 | 3.7 | - | 850 | 2 | - |  |  |  |  | SOP-8
UF5N15Z |  | - | 150 | ±20 | 5 | - | 1900 | 2 | 4 | 1.6 | 2.9 | 1.43 | 5 | TO-252
UF6N15Z |  | - | 150 | ±20 | 6 | - | 1950 | 2 | 4 | 38 | 13 | 1.48 | 6 | SOT-223
10N15 |  | - | 150 | ±20 | 10 | - | 300 | 2 | 4 | 165 | 90 | 1.4 | 5 | TO-252 TO-220 TO-220F1
20N15 |  | - | 150 | ±20 | 20 | 120 | 130 | 2 | 4 | 77 | 49 | 1.5 | 20 | SOP-8 TO-252 TO-220F1 TO-220F2
20N15V |  | - | 150 | ±20 | 20 | 120 | 130 | 1 | 2.5 | 77 | 49 | 1.5 | 20 | TO-220F1
40N15 |  | - | 150 | ±25 | 40 | - | 42 | 2.2 | 3.8 | 320 | 200 | 1.48 | 40 | TO-220 TO-220F1 TO-220F2
60N15 |  | - | 150 | ±20 | 60 | - | 30 | 2 | 4 | 180 | 135 | 1.6 | 60 | TO-247
200V Planar Power MOSFET
N-CH |  | P-CH | Maximum Ratings |  |  | RDS(ON) (mΩ) |  | VGS(th) (V) |  | Turn on/off Time |  | Body Diode |  | Package
|  |  | VDSS | VGSS | ID | VGS=10V |  |  |  | TR (nS) | TF (nS) | VSD (V) | IS (A)
|  |  | (V) | (±V) | (A) | TYP. | MAX. | MIN. | MAX. | TYP. | TYP. | MAX. | Conditions
- |  | UF01P20 | -200 | ±20 | -0.1 | - | 0.016 | -2 | -4 | 22 | 32 | -2 | -0.8 | SOT-23-3
- |  | UF02P20 | -200 | ±20 | -0.2 | - | 0.01 | -2 | -4 | 24 | 37 | -2 | -0.8 | SOT-23-3
UF05N20 |  | - | 200 | ±20 | 0.5 | - | 0.028 | 1 | 3 | 19 | 53.6 | 1.3 | 0.5 | SOT-26
UF3N20 |  | - | 200 | ±20 | 3 | - | 0.002 | 1 | 3 | 28 | 64 | 1.3 | 3 | SOP-8
UF4N20Z |  | - | 200 | ±20 | 4 | - | 2000 | 2 | 4 | 38 | 13 | 1.48 | 4 | SOT-223 TO-252 TO-220
- |  | 7P20 | -200 | ±30 | -5.7 | 540 | 690 | -2 | -4 | 110 | 42 | -5 | -5.7 | TO-252
7N20 |  | - | 200 | ±25 | 7 | 580 | 690 | 1 | 3 | 24 | 19 | 1.5 | 7 | TO-251 TO-252 TO-220 TO-220F TO-220F1 TO-220F2
7N20Z |  | - | 200 | ±25 | 7 | 580 | 690 | 2 | 4 | 24 | 19 | 1.5 | 7 | TO-252
- |  | UF9630* | -200 | ±20 | -6.5 | - | 800 | -2 | -4 | 27 | 24 | -6.5 | -6.5 | TO-251 TO-252 TO-220
UF630 |  | - | 200 | ±20 | 9 | 250 | 400 | 2 | 4 | 50 | 40 | 2 | 9 | TO-251 TO-252 TO-262 TO-220 TO-220F TO-220F1 TO-220F SOP-8
- |  | UF9640 | -200 | ±20 | -11 | - | 500 | -2 | -4 | 43 | 38 | -5 | -11 | TO-252 TO-220 TO-220F TO-263
15N20 |  | - | 200 | ±30 | 15 | 180 | 280 | 3 | 5 | 133 | 62 | 1.5 | 15 | TO-252 TO-220
18N20 |  | - | 200 | ±30 | 18 | - | 200 | 2 | 4 | 140 | 125 | 2 | 18 | TO-252 TO-220
UF640 |  | - | 200 | ±20 | 18 | 140 | 180 | 2 | 4 | 50 | 35 | 2 | 18 | SOT-223 TO-252 TO-262 TO-263 TO-220F TO-220F1 TO-220F2 TO-220
UF640V |  | - | 200 | ±20 | 18 | 140 | 180 | 1 | 2.5 | 50 | 35 | 2 | 18 | TO-220 TO-3P
UF640-P |  | - | 200 | ±20 | 18 | 130 | 170 | 2 | 4 | 46 | 97 | 2 | 18 | TO-220
UF640-Q |  | - | 200 | ±20 | 18 | - | 200 | 2 | 4 | 140 | 125 | 2 | 18 | TO-252 TO-220 TO-220F
22N20 |  | - | 200 | ±30 | 22 | 120 | 140 | 3 | 5 | 300 | 180 | 1.5 | 22 | TO-220 TO-220F
25N20 |  | - | 200 | ±20 | 25 | - | 80 | 2 | 4 | 28 | 2 | 1.3 | 16 | TO-220F TO-220F1
30N20 |  | - | 200 | ±30 | 30 | - | 75 | 3 | 5 | 280 | 115 | 1.5 | 30 | TO-220 TO-220F2
39N20 |  | - | 200 | ±20 | 39 | 56 | 66 | 2 | 4 | 150 | - | 1.4 | 39 | TO-247
UF50N20 |  | - | 200 | ±20 | 50 | - | 40 | 2 | 4 | 180 | 135 | 1.6 | 50 | TO-247
250V Planar Power MOSFET
N-CH |  | P-CH | Maximum Ratings |  |  | RDS(ON) (Ω) |  | VGS(th) (V) |  | Turn on/off Time |  | Body Diode |  | Package
|  |  | VDSS | VGSS | ID | VGS=10V |  |  |  | TR (nS) | TF (nS) | VSD (V) | IS (A)
|  |  | (V) | (±V) | (A) | TYP. | MAX. | MIN. | MAX. | TYP. | TYP. | MAX. | Conditions
UF03N25 |  | - | 250 | ±20 | 0.3 | - | 6.5 | 1 | 3 | 19.2 | 50 | 1.3 | 0.3 | SOT-26
UF05N25 |  | - | 250 | ±20 | 0.5 | - | 3.5 | 1 | 3 | 24 | 45 | 1.3 | 0.5 | SOT-26
UF3N25Z |  | - | 250 | ±20 | 3 | - | 1.7 | 2 | 4 | 90 | 50 | 1.3 | 3 | SOT-223 TO-251 TO-252
5N25 |  | - | 250 | ±20 | 3.8 | 0.94 | 1.2 | 2 | 4 | 90 | 50 | 1.5 | 3.8 | TO-252
5N25Z |  | - | 250 | ±20 | 3.8 | 0.94 | 1.2 | 2 | 4 | 90 | 50 | 1.5 | 3.8 | TO-252
UF624 |  | - | 250 | ±20 | 4.4 | - | 1.1 | 2 | 4 | 13 | 12 | 1.8 | 4.4 | TO-252
UF624Z |  | - | 250 | ±20 | 4.4 | - | 1.1 | 2 | 4 | 13 | 12 | 1.8 | 4.4 | TO-252
UF634 |  | - | 250 | ±30 | 8.1 | - | 0.45 | 2 | 4 | 14 | 21 | 1.5 | 8.1 | TO-220F TO-220F1 TO-220 SOP-8 TO-252
UF634-Q |  | - | 250 | ±30 | 8.1 | - | 0.5 | 2 | 4 | 60 | 62 | 1.4 | 8.1 | TO-252
12N25 |  | - | 250 | ±20 | 12 | 0.34 | 0.5 | 2 | 4 | 80 | 80 | 1.4 | 12 | TO-252 TO-220
12N25V |  | - | 250 | ±20 | 12 | 0.34 | 0.5 | 1 | 2.5 | 80 | 80 | 1.4 | 12 | TO-252 TO-220
15N25 |  | - | 250 | ±20 | 15 | 0.25 | 0.37 | 2 | 4 | 85 | 90 | 1.4 | 15 | TO-252 TO-220 TO-220F1
15N25-P |  | - | 250 | ±30 | 15 | 0.18 | 0.25 | 2 | 4 | 50 | 89 | 1.5 | 15 | TO-220F1
18N25 |  | - | 250 | ±20 | 18 | 0.16 | 0.24 | 2 | 4 | 130 | 100 | 1.4 | 18 | TO-220F TO-263
UFP254 |  | - | 250 | ±20 | 23 | - | 0.14 | 2 | 4 | 63 | 50 | 1.8 | 23 | TO-220 TO-220F2
33N25 |  | - | 250 | ±20 | 33 | 0.032 | 0.08 | 2 | 4 | 230 | 120 | 1.4 | 33 | TO-247
UFP264 |  | - | 250 | ±20 | 38 | - | 0.075 | 2 | 4 | 180 | 135 | 1.8 | 38 | TO-247
300V Planar Power MOSFET
N-CH |  | P-CH | Maximum Ratings |  |  | RDS(ON) (Ω) |  | VGS(th) (V) |  | Turn on/off Time |  | Body Diode |  | Package
|  |  | VDSS | VGSS | ID | VGS=10V |  |  |  | TR (nS) | TF (nS) | VSD (V) | IS (A)
|  |  | (V) | (±V) | (A) | TYP. | MAX. | MIN. | MAX. | TYP. | TYP. | MAX. | Conditions
01N30 |  | - | 300 | ±30 | 0.1 | - | 9 | 2 | 4 | 16.6 | 38.8 | 1.4 | 0.1 | SOT-23
04N30 |  | - | 300 | ±30 | 0.4 | - | 6.8 | 1 | 3 | 16 | 38 | 1.48 | 0.4 | SOT-23
05N30 |  | - | 300 | ±30 | 0.5 | - | 5 | 1 | 3 | 24 | 44 | 1.4 | 0.5 | SOT-23
UF2N30Z |  | - | 300 | ±20 | 2 | - | 2 | 2 | 4 | 50 | 40 | 1.3 | 2 | SOT-223 TO-251 TO-251S TO-252
UF3N30Z |  | - | 300 | ±20 | 3 | - | 2 | 2 | 4 | 50 | 40 | 1.3 | 0.85 | TO-251 TO-251S TO-252
4N30 |  | - | 300 | ±20 | 4 | - | 2 | 2 | 4 | 38 | 13 | 1.48 | 4 | TO-252
4N30Z |  | - | 300 | ±20 | 4 | - | 2 | 2 | 4 | 38 | 13 | 1.48 | 4 | TO-252
- |  | 7P30 | -300 | ±30 | -6 | - | 1 | -2 | -4.5 | 16 | 14 | 3.40(TYP.) | -6 | TO-220
10N30 |  | - | 300 | ±30 | 10 | 0.5 | 0.65 | 2 | 4 | 89 | 81 | 1.4 | 10 | TO-251 TO-252 TO-220
12N30 |  | - | 300 | ±20 | 12 | 0.34 | 0.47 | 2 | 4 | 105 | 140 | 1.4 | 12 | TO-252
400V Planar Power MOSFET
N-CH |  | P-CH | Maximum Ratings |  |  | RDS(ON) (Ω) |  | VGS(th) (V) |  | Turn on/off Time |  | Body Diode |  | Package
|  |  | VDSS | VGSS | ID | VGS=10V |  |  |  | TR (nS) | TF (nS) | VSD (V) | IS (A)
|  |  | (V) | (±V) | (A) | TYP. | MAX. | MIN. | MAX. | TYP. | TYP. | MAX. | Conditions
1N40-CB |  | - | 400 | ±30 | 1 | - | 4 | 2 | 4 | 20 | 13 | 1.4 | 1 | TO-92 SOT-223 TO-251 TO-252 TO-220F
1N40 |  | - | 400 | ±30 | 1.4 | 4.5 | 6.8 | 2 | 4 | 30 | 25 | 1.5 | 1.4 | TO-92 SOT-223 TO-220
1N40K* |  | - | 400 | ±30 | 1.4 | 4.5 | 6.8 | 2 | 4 | 14 | 26 | 1.5 | 1.4 | TO-92 SOT-223 TO-126 TO-251 TO-252 TO-262 TO-220 TO-220F TO-220F1
1N40A |  | - | 400 | ±30 | 1 | 4.5 | 6.8 | 3 | 5 | 20 | 17 | 1.5 | 1 | SOT-223 TO-251
2N40 |  | - | 400 | ±30 | 2 | 3 | 3.4 | 2 | 4 | 25 | 25 | 1.2 | 2.5 | TO-92 TO-220
2N40K-TA |  | - | 400 | ±30 | 2 | - | 2.5 | 3 | 5 | 32 | 23 | 1.2 | 2.5 | TO-223 TO-251 TO-251S TO-251S2 TO-251S4 TO-252 TO-252D TO-220 TO-220F TO-220F1 TO-220F2 TO-220F3
2N40-CB |  | - | 400 | ±30 | 2 | - | 4.2 | 2 | 4 | 19 | 17 | 1.4 | 2 | TO-92 SOT-223 TO-251 TO-252 TO-220F
3N40 |  | - | 400 | ±30 | 3 | 1.6 | 2 | 2 | 4 | 60 | 30 | 1.5 | 3 | TO-252 TO-220F
3N40K-MK |  | - | 400 | ±30 | 3 | - | 2 | 2 | 4 | 25 | 28 | 1.5 | 3 | TO-251 TO-251S TO-252 TO-252D TO-220 TO-220F TO-220F1 TO-220F2 TO-220F3
3N40K-MT |  | - | 400 | ±30 | 3 | - | 2 | 2.5 | 4.5 | 48 | 27 | 1.5 | 3 | TO-251 TO-252 TO-220 TO-220F TO-220F1 TO-220F2 TO-220F3
3N40-CB |  | - | 400 | ±30 | 3 | - | 2.1 | 2 | 4 | 25 | 18 | 1.4 | 3 | TO-92 SOT-223 TO-251 TO-252 TO-220F
3N40-CBS |  | - | 400 | ±30 | 3 | - | 2.2 | 2 | 4 | 25 | 20 | 1.4 | 3 | TO-92 SOT-223 TO-251 TO-252 TO-220F
4N40 |  | - | 400 | ±30 | 4 | 1.35 | 1.5 | 2 | 4 | 42 | 62 | 1.4 | 2 | TO-251 TO-251S TO-252 TO-220 TO-220F
5N40-CB |  | - | 400 | ±30 | 5 | - | 1 | 2 | 4 | 28 | 25 | 1.4 | 5 | TO-251 TO-252 TO-220 TO-220F TO-220F1 TO-220F2
5N40 |  | - | 400 | ±30 | 5 | 1.1 | 1.2 | 2 | 4 | 46 | 48 | 1.4 | 5 | TO-252 TO-220 TO-220F1
5N40K-MT |  | - | 400 | ±30 | 5 | 0.65 | 1.2 | 2 | 4 | 54 | 48 | 1.4 | 5 | TO-220 TO-220F TO-220F1 TO-220F2 TO-220F3 TO-251 TO-251S TO-251S1 TO-251S2 TO-252 TO-252D
UF730 |  | - | 400 | ±20 | 5.5 | 0.8 | 1 | 2 | 4 | 20 | 15 | 1.6 | 5.5 | TO-220 TO-220F TO-251 TO-252
UF730-E |  | - | 400 | ±20 | 5.5 | 0.69 | 0.85 | 2 | 4 | 104 | 148 | 1.6 | 5.5 | TO-220
UF730K-TA |  | - | 400 | ±20 | 5.5 | - | 1.2 | 2 | 4 | 35 | 32 | 1.6 | 5.5 | TO-251 TO-252 TO-220 TO-220F TO-220F1 TO-220F2
UF730K-TC |  | - | 400 | ±20 | 5.5 | - | 1.1 | 2 | 4 | 48 | 83 | 1.6 | 5.5 | TO-251 TO-252 TO-220 TO-220F TO-220F1 TO-220F2
UF730K-MT |  | - | 400 | ±20 | 5.5 | - | 0.95 | 2 | 4 | 51 | 45 | 1.6 | 5.5 | TO-220F1
6N40 |  | - | 400 | ±30 | 6 | 0.8 | 1 | 2 | 4 | 65 | 38 | 1.4 | 6 | TO-252 TO-220 TO-220F
6N40-C |  | - | 400 | ±30 | 6 | - | 1.2 | 2 | 4 | 57 | 36 | 1.4 | 6 | TO-220F1
6N40K-TA |  | - | 400 | ±30 | 6 | - | 0.6 | 2 | 4 | 65 | 44 | 1.4 | 6 | TO-220 TO-220F1
7N40-CB |  |  | 400 | ±30 | 7 | - | 0.85 | 2 | 4 | 32 | 31 | 1.4 | 7 | TO-251 TO-252 TO-220 TO-220F TO-220F1 TO-220F2
7N40 |  | - | 400 | ±30 | 7 | 0.75 | 0.9 | 2 | 4 | 75 | 50 | 1.5 | 7 | TO-220 TO-220F1
8N40-CB |  | - | 400 | ±30 | 8 | - | 0.7 | 2 | 4 | 28 | 35 | 1.4 | 8 | TO-251 TO-252 TO-220 TO-220F TO-220F1 TO-220F2
8N40K-MTQ |  | - | 400 | ±30 | 8 | - | 0.7 | 2 | 4 | 34 | 38 | 1.4 | 8 | TO-251 TO-251S TO-252 TO-220 TO-220F TO-220F1 TO-220F2
8N40 |  | - | 400 | ±30 | 8 | 0.5 | 0.82 | 2 | 4 | 15 | 35 | 1.9 | 8 | TO-252 TO-220F TO-220F1
9N40-CB |  | - | 400 | ±30 | 9 | - | 0.6 | 2 | 4 | 36 | 36 | 1.4 | 9 | TO-251 TO-252 TO-220 TO-220F TO-220F1 TO-220F2
9N40 |  | - | 400 | ±30 | 9 | 0.6 | 0.75 | 2 | 4 | 60 | 140 | 1.7 | 9 | TO-220TO-220F
UF740-C |  | - | 400 | ±30 | 10 | - | 0.47 | 2 | 4 | 57 | 68 | 1.4 | 10 | TO-251 TO-252 TO-220 TO-220F TO-220F1 TO-220F2
UF740-CB |  | - | 400 | ±30 | 10 | - | 0.5 | 2 | 4 | 40 | 50 | 1.4 | 10 | TO-251 TO-252 TO-220 TO-220F TO-220F1 TO-220F2
UF740K-MT |  | - | 400 | ±20 | 10 | - | 0.55 | 2 | 4 | 35 | 40 | 2 | 10 | TO-263 TO-220 TO-220F TO-220F1 TO-220F2
UF740-E |  | - | 400 | ±20 | 10 | 0.47 | 0.55 | 2 | 4 | 65 | 70 | 2 | 10 | TO-263 TO-220 TO-220F TO-220F1 TO-220F2
UF740 |  | - | 400 | ±20 | 10 | 0.42 | 0.55 | 2 | 4 | 25 | 25 | 2 | 10 | TO-220 TO-220F TO-220F1 TO-220F2 TO-263
10N40 |  | - | 400 | ±30 | 10.5 | 0.42 | 0.65 | 2 | 4 | 89 | 81 | 1.4 | 10.5 | TO-220 TO-220F1
10N40K* |  | - | 400 | ±30 | 10.5 | 0.5 | 0.65 | 2 | 4 | 25 | 10 | 1.4 | 10.5 | TO-220 TO-262 TO-220F TO-220F1
11N40 |  | - | 400 | ±30 | 11.4 | 0.41 | 0.52 | 2 | 4 | 100 | 60 | 1.5 | 11.4 | TO-220 TO-220F
11N40K-MT |  | - | 400 | ±30 | 11.4 | 0.37 | 0.52 | 2 | 4 | 88 | 85 | 1.5 | 11.4 | TO-220 TO-220F2
12N40-CB |  | - | 400 | ±30 | 12 | - | 0.4 | 2 | 4 | 45 | 60 | 1.4 | 12 | TO-251 TO-252 TO-220 TO-220F TO-220F1 TO-220F2
12N40 |  | - | 400 | ±30 | 12 | 0.36 | 0.47 | 2 | 4 | 105 | 140 | 1.4 | 12 | TO-220 TO-220F1
12N40K-MT |  | - | 400 | ±30 | 12 | - | 0.47 | 2.5 | 4.5 | 94 | 162 | 1.4 | 12 | TO-220 TO-220F TO-220F1 TO-220F2
13N40 |  | - | 400 | ±30 | 13 | 0.32 | 0.35 | 2 | 4 | 20 | 42 | 1.2 | 13 | TO-220F
13N40K-MT |  | - | 400 | ±30 | 13 | 0.29 | 0.35 | 2.5 | 4.5 | 87 | 89 | 1.4 | 13 | TO-220 TO-220F TO-220F1 TO-220F2
14N40K-MT |  | - | 400 | ±30 | 14 | 0.26 | 0.34 | 2.5 | 4.5 | 96 | 112 | 1.4 | 14 | TO-220 TO-220F TO-220F1 TO-220F2
15N40 |  | - | 400 | ±30 | 15 | 0.25 | 0.35 | 2 | 4 | 55 | 40 | 1.4 | 15 | TO-220 TO-220F1
15N40K-MT |  | - | 400 | ±30 | 15 | 0.23 | 0.32 | 2 | 4 | 108 | 124 | 1.4 | 15 | TO-220F1 TO-220F2
17N40K-MT |  | - | 400 | ±30 | 17 | 0.18 | 0.24 | 2 | 4 | 136 | 152 | 1.5 | 17 | TO-220F2
18N40 |  | - | 400 | ±30 | 18 | 0.2 | 0.24 | 2 | 4 | 22 | 22 | 1.5 | 18 | TO-220 TO-220F1 TO-220F2 TO-247
20N40 |  | - | 400 | ±30 | 23 | 0.16 | 0.2 | 2 | 4 | 92 | 75 | 1.5 | 23 | TO-247
20N40K-MT |  | - | 400 | ±30 | 20 | 0.15 | 0.22 | 2.5 | 4.5 | 190 | 200 | 1.5 | 20 | TO-220F2
25N40 |  | - | 400 | ±30 | 25 | 0.11 | 0.16 | 2 | 4 | 100 | 66 | 1.4 | 26 | TO-247
450-500V Planar Power MOSFET
N-CH |  | P-CH | Maximum Ratings |  |  | RDS(ON) (Ω) |  | VGS(th) (V) |  | Turn on/off Time |  | Body Diode |  | Package
|  |  | VDSS | VGSS | ID | VGS=10V |  |  |  | TR (nS) | TF (nS) | VSD (V) | IS (A)
|  |  | (V) | (±V) | (A) | TYP. | MAX. | MIN. | MAX. | TYP. | TYP. | MAX. | Conditions
05N45 |  |  | 450 | ±30 | 0.5 | - | 11 | 2 | 4 | 26 | 51 | 1.4 | 0.5 | SOT-23
02N50 |  | - | 500 | ±30 | 0.2 | 62 | 75 | 2.5 | 4.5 | 4 | 45 | 1 | 0.2 | TO-251
03N50-KW |  |  | 500 | ±30 | 0.3 | - | 15 | 2 | 4 | 17.8 | 28.2 | 1.4 | 0.3 | TO-92
06N50-CB |  |  | 500 | ±30 | 0.6 | 14 | 17 | 2 | 4 | 18 | 40 | 1.4 | 0.6 | SOT-223
1N50 |  | - | 500 | ±30 | 1.3 | 4.6 | 6 | 2 | 4 | 13 | 15 | 1.15 | 1.3 | TO-92 TO-220 TO-220F1
1N50A |  | - | 500 | ±30 | 1 | 6.8 | 8 | 3 | 5 | 17 | 18 | 1.15 | 1 | TO-251
1N50-CB |  |  | 500 | ±30 | 1 | - | 6 | 2 | 4 | 18 | 27 | 1.4 | 1 | TO-92 TO-223 TO-251 TO-251S TO-251S2 TO-252
1N50K-TA |  |  | 500 | ±30 | 1.3 | 5 | 6 | 3 | 5 | 20 | 12 | 1.2 | 1.3 | SOT-223 TO-92 TO-251
1N50-KW |  |  | 500 | ±30 | 1 | 8.6 | 10 | 3 | 5.5 | 30 | 30 | 1.4 | 1 | TO-92
1N50Z |  | - | 500 | ±20 | 1.3 | - | 6 | 2 | 4 | 13 | 15 | 1.15 | 1.3 | SOT-252 TO-92
1N50-TA |  | - | 500 | ±30 | 1 | 5 | 6 | 3 | 5 | 20 | 12 | 1.2 | 1.3 | SOT-223 TO-92
2N50 |  | - | 500 | ±30 | 2 | 2.3 | 4.9 | 2 | 4 | 20 | 20 | 1.2 | 2 | SOT-252 TO-220F
2N50K-TA |  | - | 500 | ±30 | 2 | 2.6 | 4.9 | 3 | 5 | 20 | 20 | 1.2 | 2 | TO-251 TO-251S TO-252 TO-252D TO-220 TO-220F TO-220F1 TO-220F2
2N50Q-TA |  | - | 500 | ±30 | 2 | - | 5 | 2 | 4 | 19 | 25 | 1.2 | 2 | TO-92
2N50-CB |  | - | 500 | ±30 | 2 | - | 5 | 2 | 4 | 18 | 25 | 1.4 | 2 | SOT-223 TO-251 TO-251S TO-252 TO-92 TO-126
2N50-CBS |  | - | 500 | ±30 | 2 | - | 5.6 | 2 | 4 | 17 | 28 | 1.4 | 2 | SOT-223 TO-251 TO-252
3N50 |  | - | 500 | ±30 | 3 | 1.55 | 3.2 | 2 | 4 | 25 | 25 | 1.4 | 3 | TO-252 TO-220F
3N50-CB |  |  | 500 | ±30 | 3 | - | 3 | 2 | 4 | 20 | 30 | 1.4 | 3 | TO-251 TO-252 TO-220 TO-220F TO-220F1 TO-220F2
3N50-CBS |  |  | 500 | ±30 | 3 | - | 3 | 2 | 4 | 11 | 21 | 1.4 | 3 | TO-252 TO-220 TO-220F
3N50-CBQ |  |  | 500 | ±30 | 3 | - | 3.5 | 2 | 4 | 40 | 54 | 1.4 | 3 | TO-251 TO-252
3N50K-MK |  | - | 500 | ±30 | 3 | - | 3.2 | 3 | 5 | 18 | 18 | 1.4 | 3 | TO-220 TO-220F TO-220F1 TO-220F2 TO-220F3 TO-251 TO-251S TO-251S1 TO-251S2 TO-252 TO-252D
3N50Z |  | - | 500 | ±30 | 3 | 1.65 | 3.2 | 2 | 4 | 25 | 25 | 1.4 | 3 | TO-252 TO-220F
3N50K* |  | - | 500 | ±30 | 3 | 2.2 | 3.2 | 2 | 4 | 20 | 10 | 1.4 | 3 | TO-92 SOT-223 TO-126 TO-251 TO-252 TO-220 TO-220F TO-220F1
4N50 |  | - | 500 | ±30 | 4 | 1.6 | 2.2 | 2 | 4 | 21 | 20 | 1.6 | 4 | TO-251 TO-252 TO-220 TO-220F
4N50K* |  | - | 500 | ±30 | 4 | 1.6 | 2.2 | 2 | 4 | 15 | 7 | 1.6 | 4 | TO-251 TO-252 TO-220 TO-220F TO-220F1
4N50S-CB |  | - | 500 | ±30 | 4 | - | 3 | 2 | 4 | 11 | 21 | 1.4 | 4 | TO-251 TO-252 TO-220 TO-220F TO-220F1 TO-220F2
4N50-CB |  | - | 500 | ±30 | 4 | - | 3 | 2 | 4 | 8 | 18 | 1.6 | 4 | TO-251 TO-252
UF830 |  | - | 500 | ±30 | 4.5 | 1.3 | 1.5 | 2 | 4 | 15 | 16 | 1.6 | 4.5 | TO-251 TO-251S TO-252 TO-220 TO-220F TO-220F1 TO-220F2 TO-262 TO-263
UF830-CB |  | - | 500 | ±30 | 4.5 | - | 1.5 | 2 | 4 | 7.5 | 21 | 1.4 | 4.5 | TO-251 TO-252 TO-220 TO-220F TO-220F1 TO-220F2
UF830-E |  | - | 500 | ±30 | 4.5 | 1.3 | 1.8 | 2 | 4 | 100 | 140 | 1.6 | 4.5 | TO-220
UF830-F |  | - | 500 | ±30 | 4.5 | 1.1 | 1.5 | 2 | 4 | 36 | 70 | 1.6 | 4.5 | TO-220 TO-220F TO-252 TO-251S
UF830K |  | - | 500 | ±30 | 4.5 | 1.23 | 1.5 | 2 | 4 | 48 | 44 | 1.6 | 4.5 | TO-252 TO-220 TO-220F TO-220F2
UF830Z |  | - | 500 | ±30 | 4.5 | 1.1 | 1.5 | 2 | 4 | 15 | 16 | 1.6 | 4.5 | TO-220F
UF830K-MT |  | - | 500 | ±30 | 4.5 | - | 1.5 | 2 | 4 | 48 | 44 | 1.6 | 4.5 | TO-251 TO-251S TO-251S2 TO-251S4 TO-252 TO-252D TO-220 TO-220F TO-220F1 TO-220F2 TO-220F3
UF830K-TA |  | - | 500 | ±30 | 4.5 | - | 1.8 | 2 | 4 | 29 | 29 | 1.6 | 4.4 | TO-251 TO-251S TO-251S2 TO-251S4 TO-252 TO-252D TO-220 TO-220F TO-220F1 TO-220F2 TO-220F3
UF830K-TC |  | - | 500 | ±30 | 4.5 | - | 1.65 | 2 | 4 | 49 | 79 | 1.6 | 4.5 | TO-251 TO-252 TO-220 TO-220F TO-220F1 TO-220F2
5N50 |  | - | 500 | ±30 | 5 | 1.32 | 1.4 | 2 | 4 | 30 | 28 | 1.4 | 5 | TO-252 TO-262 TO-220F TO-220F1
5N50-P |  | - | 500 | ±30 | 5 | 1.2 | 1.6 | 2 | 4 | 80 | 90 | 1.4 | 5 | TO-252
5N50K-MT |  | - | 500 | ±30 | 5 | 1.23 | 1.4 | 2 | 4 | 50 | 44 | 1.4 | 5 | TO-251 TO-251S TO-251S1 TO-251S2 TO-252 TO-252D TO-220 TO-220F TO-220F1 TO-220F2 TO-220F3
5N50K-MTQ |  | - | 500 | ±30 | 5 | 1.2 | 1.5 | 2 | 4 | 50 | 44 | 1.4 | 5 | TO-251 TO-251S TO-251S1 TO-251S2 TO-252 TO-252D TO-220 TO-220F TO-220F1 TO-220F2 TO-220F3
5N50K-TC |  | - | 500 | ±30 | 5 | - | 1.65 | 2 | 4 | 26 | 31 | 1.4 | 5 | TO-251 TO-252 TO-220 TO-220F TO-220F1 TO-220F2
5N50-CB |  | - | 500 | ±30 | 5 | - | 1.6 | 2 | 4 | 25 | 25 | 1.4 | 5 | TO-252 TO-220F TO-220F1
F5N50 |  | - | 500 | ±30 | 5 | 1.35 | 1.6 | 1.5 | 3.5 | 50 | 70 | 1.4 | 5 | TO-252 TO-220
6N50 |  | - | 500 | ±30 | 6 | 0.95 | 1.15 | 2 | 4 | 45 | 35 | 1.5 | 6 | TO-220 TO-220F
6N50K* |  | - | 500 | ±30 | 6 | 0.95 | 1.15 | 2 | 4 | 18 | 8 | 1.5 | 6 | TO-251 TO-252 TO-220 TO-220F TO-220F1
6N50-CB |  | - | 500 | ±30 | 6 | - | 1.3 | 2 | 4 | 25 | 32 | 1.4 | 6 | TO-251 TO-252 TO-220 TO-220F TO-220F1 TO-220F2
7N50-MTQ |  | - | 500 | ±30 | 7 | - | 0.87 | 2 | 4 | 43 | 40 | 1.4 | 7 | TO-252
7N50-CB |  | - | 500 | ±30 | 7 | - | 0.9 | 2 | 4 | 36 | 38 | 1.4 | 7 | TO-251 TO-252 TO-220 TO-220F TO-220F1 TO-220F2
7N50 |  | - | 500 | ±30 | 7 | 0.73 | 1 | 2 | 4 | 55 | 35 | 1.4 | 7 | TO-220 TO-220F1 TO-262
8N50H |  | - | 500 | ±30 | 7 | 0.8 | 1 | 2 | 4 | 55 | 35 | 1.4 | 7 | TO-220F
7N50-CBS |  | - | 500 | ±30 | 7 | - | 1.08 | 2 | 4 | 28 | 30 | 1.4 | 7 | TO-251 TO-252 TO-220 TO-220F TO-220F1 TO-220F2
8N50-CB |  | - | 500 | ±30 | 7 | - | 0.7 | 2 | 4 | 32 | 35 | 1.4 | 8 | TO-251 TO-252 TO-220 TO-220F TO-220F1 TO-220F2
7N50K* |  | - | 500 | ±30 | 7 | 0.8 | 1 | 2 | 4 | 18 | 8 | 1.4 | 7 | TO-220 TO-220F TO-220F1 TO-262 TO-252 TO-251
UF840-C |  | - | 500 | ±30 | 8 | - | 0.81 | 2 | 4 | 57 | 69 | 2 | 8 | TO-220 TO-220F TO-220F1 TO-262 TO-252 TO-251
8N50 |  | - | 500 | ±30 | 8 | 0.71 | 0.85 | 2 | 4 | 38 | 33 | 1.6 | 8 | TO-220 TO-220F1 TO-220F2
8N50K* |  | - | 500 | ±30 | 8 | 0.77 | 0.85 | 2 | 4 | 20 | 12 | 1.6 | 8 | TO-220 TO-220F TO-220F1 TO-220F2 TO-262
UF840 |  | - | 500 | ±30 | 8 | 0.8 | 0.85 | 2 | 4 | 21 | 20 | 2 | 8 | TO-220 TO-220F TO-220F1 TO-220F2 TO-220F3 TO-262 TO-263
UF840-F |  | - | 500 | ±30 | 8 | - | 0.87 | 2 | 4 | 382 | 210 | 1.4 | 5 | TO-220 TO-220F
UF840K-MTQ |  | - | 500 | ±30 | 8 | - | 0.87 | 2 | 4 | 210 | 40 | 32 | 8 | TO-220 TO-220F TO-220F1 TO-252 TO-263
UF840-CB |  | - | 500 | ±30 | 8 | - | 0.9 | 2 | 4 | 20 | 30 | 2 | 8 | TO-251 TO-252 TO-220 TO-220F TO-220F1 TO-220F2
9N50 |  | - | 500 | ±30 | 9 | 0.62 | 0.85 | 2 | 4 | 65 | 64 | 1.4 | 9 | TO-220
9N50K-MT |  |  | 500 | ±30 | 9 | - | 0.85 | 2 | 4 | 86 | 83 | 1.4 | 9 | TO-220 TO-220F TO-220F1 TO-220F2
9N50-CBQ |  |  | 500 | ±30 | 9 | - | 1.08 | 2 | 4 | 21 | 30 | 1.4 | 9 | TO-251 TO-252 TO-220 TO-220F TO-220F1 TO-220F2
10N50 |  | - | 500 | ±30 | 10 | 0.6 | 0.68 | 2 | 4 | 80 | 80 | 1.4 | 10 | TO-220 TO-220F1
10N50K-MT |  |  | 500 | ±30 | 10 | 0.47 | 0.68 | 2 | 4 | 84 | 85 | 1.4 | 10 | TO-220F2
10N50-CB |  |  | 500 | ±30 | 10 | - | 0.75 | 2 | 4 | 28 | 20 | 1.4 | 10 | TO-251 TO-252 TO-220 TO-220F TO-220F1 TO-220F2
10N50K* |  | - | 500 | ±30 | 10 | 0.54 | 0.68 | 2 | 4 | 25 | 10 | 1.4 | 10 | TO-220 TO-220F TO-220F1 TO-220F2 TO-262
11N50 |  | - | 500 | ±30 | 11 | 0.51 | 0.55 | 2 | 4 | 70 | 75 | 1.4 | 11 | TO-220 TO-220F TO-220F1 TO-262
11N50-CB |  |  | 500 | ±30 | 11 | - | 0.55 | 2 | 4 | 45 | 50 | 1.4 | 11 | TO-220F TO-220F1 TO-220F2
11N50K-MT |  |  | 500 | ±30 | 11 | 0.43 | 0.55 | 2 | 4 | 100 | 100 | 1.4 | 11 | TO-220F2
11N50K* |  | - | 500 | ±30 | 11 | 0.48 | 0.55 | 2 | 4 | 25 | 12 | 1.4 | 11 | TO-220 TO-220F TO-220F1 TO-220F2 TO-262
12N50 |  | - | 500 | ±30 | 12 | 0.43 | 0.54 | 2 | 4 | 54 | 47 | 1.5 | 12 | TO-220 TO-220F TO-220F1 TO-220F2 TO-263
12N50K* |  | - | 500 | ±30 | 12 | 0.42 | 0.54 | 2 | 4 | 22 | 15 | 1.5 | 12 | TO-220 TO-220F TO-220F1 TO-220F2 TO-262
12N50-CB |  | - | 500 | ±30 | 12 | - | 0.52 | 2 | 4 | 48 | 56 | 1.4 | 12 | TO-251 TO-252 TO-220 TO-220F TO-220F1 TO-220F2
12N50K-MT |  | - | 500 | ±30 | 12 | - | 0.52 | 2 | 4 | 125 | 125 | 1.5 | 12 | TO-220 TO-220F TO-220F1 TO-220F2
UK3568 |  | - | 500 | ±30 | 12 | 0.45 | 0.52 | 2 | 4 | 22 | 36 | 1.7 | 12 | TO-220F TO-220F1 TO-220F2
13N50 |  | - | 500 | ±30 | 13 | 0.38 | 0.48 | 2 | 4 | 140 | 85 | 1.4 | 13 | TO-220 TO-220F TO-220F1 TO-262 TO-263
13N50K |  | - | 500 | ±30 | 13 | 0.42 | 0.48 | 2 | 4 | 40 | 15 | 1.4 | 13 | TO-220F2
13N50K-MT |  | - | 500 | ±30 | 13 | 0.35 | 0.41 | 2.5 | 4.5 | 134 | 120 | 1.4 | 13 | TO-220F2
13N50-CB |  | - | 500 | ±30 | 13 | - | 0.5 | 2 | 4 | 26 | 21 | 1.4 | 13 | TO-220 TO-220F TO-220F1 TO-220F2
14N50 |  | - | 500 | ±30 | 14 | 0.41 | 0.46 | 3 | 4.5 | 65 | 40 | 1.6 | 14 | TO-220 TO-220F1 TO-263
14N50K* |  | - | 500 | ±30 | 14 | 0.34 | 0.38 | 3 | 4.5 | 40 | 15 | 1.6 | 14 | TO-220 TO-220F TO-220F1 TO-220F2 TO-263 TO-262
14N50K-MT |  | - | 500 | ±30 | 14 | - | 0.4 | 2 | 4 | 124 | 94 | 1.4 | 7 | TO-220F2
UF450 |  | - | 500 | ±20 | 14 | 0.26 | 0.4 | 2 | 4 | 47 | 44 | 1.4 | 14 | TO-220F1 TO-220F2 TO-230 TO-3P TO-247
UF450-Q |  | - | 500 | ±20 | 14 | 0.26 | 0.4 | 2 | 4 | 140 | 200 | 1.4 | 14 | TO-220F1 TO-220F2 TO-230 TO-3P TO-247
15N50 |  | - | 500 | ±30 | 15 | 0.3 | 0.35 | 2 | 4 | 85 | 40 | 1.4 | 15 | TO-220F1 TO-220F2
15N50K* |  | - | 500 | ±30 | 15 | 0.26 | 0.35 | 2 | 4 | 40 | 15 | 1.4 | 15 | TO-220 TO-220F TO-220F1 TO-220F2 TO-262
15N50K-MT |  | - | 500 | ±30 | 15 | 0.27 | 0.36 | 2.5 | 4.5 | 147 | 156 | 1.4 | 15 | TO-220F2
16N50 |  | - | 500 | ±30 | 16 | 0.31 | 0.38 | 2 | 4 | 150 | 80 | 1.4 | 16 | TO-220F1 TO-220F2
16N50K* |  | - | 500 | ±30 | 16 | 0.31 | 0.38 | 2 | 4 | 45 | 20 | 1.4 | 16 | TO-220 TO-220F TO-220F1 TO-220F2 TO-262
16N50K-MT |  | - | 500 | ±30 | 16 | - | 0.32 | 2 | 4 | 142 | 124 | 1.4 | 16 | TO-220F2
17N50K-MT |  | - | 500 | ±30 | 17 | 0.22 | 0.3 | 2.5 | 4.5 | 175 | 168 | 1.5 | 17 | TO-220F2
18N50 |  | - | 500 | ±30 | 18 | 0.26 | 0.32 | 2 | 4 | 165 | 90 | 1.4 | 18 | TO-220 TO-220F TO-220F1 TO-220F2 TO-263 TO-3P TO-230
18N50K* |  | - | 500 | ±30 | 18 | 0.24 | 0.32 | 2 | 4 | 50 | 25 | 1.4 | 18 | TO-220 TO-220F TO-220F1 TO-220F2 TO-262 TO-263 TO-3P
20N50 |  | - | 500 | ±30 | 20 | 0.18 | 0.27 | 2 | 4 | 70 | 70 | 1.7 | 20 | TO-247 TO-3P
20N50K* |  | - | 500 | ±30 | 20 | 0.22 | 0.27 | 2 | 4 | 50 | 25 | 1.4 | 20 | TO-247 TO-3P
20N50K-MT |  |  | 500 | ±30 | 20 | - | 0.25 | 2 | 4 | 174 | 154 | 1.4 | 20 | TO-220F2
UF460 |  | - | 500 | ±20 | 21 | 0.22 | 0.27 | 2 | 4 | 120 | 98 | 1.8 | 21 | TO-247 TO-3P
UF460V |  |  | 500 | ±20 | 21 | - | 0.27 | 1 | 3 | 158 | 386 | 1.8 | 21 | TO-3P
23N50E |  |  | 500 | ±30 | 23 | 0.209 | 0.245 | 2 | 4 | - | - | 1.35 | 23 | TO-247 TO-3PN
24N50 |  | - | 500 | ±30 | 24 | 0.155 | 0.24 | 2 | 4 | 250 | 155 | 1.4 | 24 | TO-247 TO-3P
26N50 |  | - | 500 | ±30 | 26 | 0.15 | 0.24 | 2 | 4 | 200 | 280 | 1.5 | 26 | TO-3P
600V Planar Power MOSFET
N-CH |  | P-CH | Maximum Ratings |  |  | RDS(ON) (Ω) |  | VGS(th) (V) |  | Turn on/off Time |  | Body Diode |  | Package
|  |  | VDSS | VGSS | ID | VGS=10V |  |  |  | TR (nS) | TF (nS) | VSD (V) | IS (A)
|  |  | (V) | (±V) | (A) | TYP. | MAX. | MIN. | MAX. | TYP. | TYP. | MAX. | Conditions
BSS127 |  | - | 600 | ±20 | 0.021 | 310 | 500 | 1.4 | 2.6 | 9.7 | 115 | 1.2 | 0.016 | SOT-23 SOT-23-3
UF601 |  | - | 600 | ±20 | 0.185 | 300 | 700 | -2.7 | -1.5 | 9 | 84 | 1.4 | 0.003 | SOT-23 SOT223
UF601Q |  | - | 600 | ±20 | 0.185 | 300 | 700 | -2.7 | -1.5 | 20 | 280 | 1.4 | 0.003 | SOT-23 SOT-23-3
03N60-CB |  | - | 600 | ±30 | 0.3 | - | 24 | 2 | 4 | 14 | 20 | 1.4 | 0.3 | SOT-23 SOT223
03N60-KW |  | - | 600 | ±30 | 0.3 | - | 20 | 2 | 4 | 12 | 11 | 1.4 | 0.3 | TO-92
D4N60-KW |  | - | 600 | ±30 | 0.4 | 17 | 21 | 2.5 | 4.5 | 25 | 25 | 1.4 | 0.4 | SOT-89 TO-92
05N60-CB |  | - | 600 | ±30 | 0.5 | - | 23 | 2 | 4 | 16 | 28 | 1.6 | 1 | SOT-223 TO-92 TO-251 TO-252
1N60A |  | - | 600 | ±30 | 0.5 | 12 | 15 | 2 | 4.5 | 11 | 18 | 1.6 | 1.2 | SOT-223 TO-92 TO-251 TO-252
1N60Q-TA |  | - | 600 | ±30 | 1 | - | 9 | 2 | 4 | 19 | 25 | 1.4 | 1 | TO-92 TO-223 TO-252
1N60-CB |  | - | 600 | ±30 | 1 | 8.2 | 9.5 | 2 | 4 | 20 | 23 | 1.4 | 1 | DFN-8(5X6) TO-92 SOT-223 TO-251 TO-251S TO-251S2 TO-252
1N60-TB |  | - | 600 | ±30 | 1 | - | 8 | 2 | 4 | 6.4 | 19 | 1.4 | 1 | TO-92 TO-223
1N60A-CB |  | - | 600 | ±30 | 0.5 | - | 10 | 2 | 4 | 17 | 26 | 1.4 | 1 | TO-92
1N60-KW |  | - | 600 | ±30 | 1 | 12 | 15 | 2 | 4 | 30 | 35 | 1.4 | 1 | TO-92 SOT-89 SOT-223 TO-126 TO-251 TO-252
1N60K-TA |  | - | 600 | ±30 | 1 | - | 10 | 2.5 | 4.5 | 24 | 24 | 1.4 | 1 | SOT-223 TO-251 TO-252
1N60-TA |  | - | 600 | ±30 | 1 | - | 15 | 2 | 4 | 25 | 25 | 1.4 | 1 | SOT-223 TO-92
1N60 |  | - | 600 | ±30 | 1.2 | 8.4 | 11.5 | 2 | 4 | 25 | 25 | 1.4 | 1.2 | TO-92 SOT-223 TO-126 TO-251 TO-251S TO-251S2 TO-251S4 TO-252 TO-252D TO-220 TO-220F TO-220F2
1N60P |  | - | 600 | ±30 | 1.2 | 8.5 | 11.5 | 2 | 4 | 25 | 25 | 1.4 | 1.2 | TO-92
1N60V |  | - | 600 | ±30 | 1.2 | - | 11 | 1 | 3 | 23 | 37 | 1.4 | 1.2 | TO--220F
1N60Z |  | - | 600 | ±20 | 1.2 | 6.4 | 11.5 | 2 | 4 | 25 | 25 | 1.4 | 1.2 | SOT-223 TO-92 TO-252
2N60-CBS |  | - | 600 | ±30 | 2 | - | 8.5 | 2 | 4 | 20 | 23 | 1.4 | 2 | DFN-8(5X6) SOT-223 TO-251 TO-251S TO-251S2 TO-251S4 TO-252 TO-252D TO-220 TO-220F TO-220F1 TO-220F2 TO-220F3
2N60-CA |  | - | 600 | ±30 | 2 | - | 5 | 2 | 4 | 35 | 15 | 1.4 | 2 | TO-252
2N60-CB |  | - | 600 | ±30 | 2 | - | 4.6 | 2.5 | 4.5 | 24 | 29 | 1.4 | 2 | DFN-8(5X6) TO-126 TO-251 TO-251S TO-251S2 TO-251S4 TO-252 TO-252D TO-223 TO-220 TO-220F TO-220F1 TO-220F2 TO-220F3
2N60-E |  | - | 600 | ±30 | 2 | 4.4 | 5 | 2 | 4 | 35 | 40 | 1.4 | 2 | DFN-8(5X6) SOT-223 TO-126 TO-126C TO-251 TO-251L TO-251S TO-251S2 TO-251S4 TO-252 TO-262 TO-220 TO-220F TO-220F1
2N60 |  | - | 600 | ±30 | 2 | 3.6 | 5 | 2 | 4 | 35 | 50 | 1.4 | 2 | DFN-8(5X6) TO-126 TO-126S TO-251 TO-251L TO-251S TO-251S2 TO-251S4 TO-252 TO-252D TO-262 TO-220 TO-220F TO-220F1 TO-220F2 TO-220F3
2N60K |  | - | 600 | ±30 | 2 | - | 5 | 2 | 4.5 | 25 | 15 | 1.4 | 2 | TO-92 TO-251 TO-251S TO-252 TO-252D TO-220 TO-220F TO-220F1
2N60K-MT |  | - | 600 | ±30 | 2 | 3.9 | 5 | 2 | 4 | 30 | 20 | 1.4 | 2 | SOT-223 TO-251 TO251S TO-251S2 TO-251S4 TP-220 TO-220F TO-220F1 TO-220F2 TO-220F3
2N60K-TA |  | - | 600 | ±30 | 2 | 4 | 5 | 2 | 4 | 40 | 40 | 1.4 | 2 | TO-251 TO-251S TO-252 TO-252D TO-220 TO-220F TO-220F1 TO-220F2 TO-220F3
2N60L |  | - | 600 | ±30 | 2 | 4.2 | 5 | 2 | 4 | 25 | 30 | 1.4 | 2 | TO-126 TO-251 TO-251L TO-251S TO-251S2 TO-251S4 TO-252 TO-252D TO-262 TO-220 TO-220F TO-220F1 TO-220F2 TO-220F3
2N60Z |  | - | 600 | ±30 | 2 | 3.6 | 5 | 2 | 4 | 25 | 25 | 1.4 | 2 | TO-251 TO-220F TO-252
2N60ZL |  | - | 600 | ±30 | 2 | 4.2 | 5 | 2 | 4 | 25 | 25 | 1.4 | 2 | TO-251 TO-220F TO-252
F2N60 |  | - | 600 | ±30 | 2 | 4.7 | 5 | 2 | 4 | 25 | 25 | 1.4 | 2 | TO-252
2N60-CBQ |  | - | 600 | ±30 | 2 | - | 8 | 2 | 4 | 16 | 27 | 1.4 | 2 | DFN-8(5X6) SOT-223 TO-251 TO-251S TO-251S2 TO-251S4 TO-252 TO-252D TO-220 TO-220F TO-220F1 TO-220F2 TO-220F3
2N60-C |  | - | 600 | ±30 | 2 | - | 4.6 | 2 | 4 | 25 | 25 | 1.4 | 2 | TO-220 TO-220F TO-220F1 TO-220F2 TO-220F3 TO-251 TO-251S TO-251S2 TO-251S4 TO-252 TO-252D
3N60 |  | - | 600 | ±30 | 3 | 2.8 | 3.6 | 2 | 4 | 30 | 30 | 1.4 | 3 | TO-251 TO-252 TO-220 TO-220F TO-220F1 TO-220F3
3N60A |  | - | 600 | ±30 | 3 | 2.5 | 3.6 | 2 | 4 | 30 | 30 | 1.4 | 3 | TO-252 TO-220F
3N60-CBS |  | - | 600 | ±30 | 3 | - | 4.5 | 2 | 4 | 20 | 29 | 1.4 | 3 | TO-251 TO-252
3N60-CBQ |  | - | 600 | ±30 | 3 | - | 4.5 | 2 | 4 | 22 | 24 | 1.4 | 3 | TO-251 TO-252 TO-220 TO-220F TO-220F1 TO-220F2
3N60-TA5 |  | - | 600 | ±30 | 3 | - | 3.6 | 2 | 4 | 28 | 35 | 1.4 | 3 | TO-251
3N60K-MK |  | - | 600 | ±30 | 3 | - | 3.6 | 2.5 | 4.5 | 16 | 17 | 1.4 | 3 | TO-251 TO-251S TO-251S2 TO-251S4 TO-252 TO-252D TO-220 TO-220F TO-220F1 TO-220F2 TO-220F3
3N60K-MT |  | - | 600 | ±30 | 3 |  | 3.2 | 2 | 4 | 50 | 30 | 1.4 | 3 | TO-251 TO-251S TO-252 TO-252D TO-220 TO-220F TO-220F1 TO-220F2 TO-220F3
3N60K |  | - | 600 | ±30 | 3 | 3.3 | 3.6 | 3 | 5 | 28 | 40 | 1.4 | 3 | TO-252 TO-220F TO-220F2
3N60Z |  | - | 600 | ±30 | 3 | 2.8 | 3.6 | 2 | 4 | 30 | 30 | 1.4 | 3 | TO-220F
4N60 |  | - | 600 | ±30 | 4 | 1.9 | 2.5 | 2 | 4 | 45 | 35 | 1.4 | 4.4 | TO-251 TO-251S TO-252 TO-252D TO-220 TO-220F TO-220F1 TO-220F2 TO-220F3 TO-262 TO-263 DFN-8(5X6)
4N60-C |  | - | 600 | ±30 | 4 | 1.9 | 2.5 | 2 | 4 | 55 | 40 | 1.4 | 4.4 | TO-251 TO-252 TO-220F TO-220F1 TO-220F2
4N60-CB |  | - | 600 | ±30 | 4 | - | 2.2 | 2 | 4 | 9 | 26 | 1.4 | 4 | TO-251 TO-252 TO-220F TO-220F1 TO-220F2
4N60-E |  | - | 600 | ±30 | 4 | 2.3 | 2.5 | 2 | 4 | 60 | 70 | 1.4 | 4.4 | TO-251 TO-251S TO-251S2 TO-251S4 TO-252 TO-252D TO-262 TO-263 DFN-8(5X6) TO-220 TO-220F TO-220F1 TO-220F2 TO-220F3
4N60K | 4N60 | - | 600 | ±30 | 4 | 2.2 | 2.5 | 3 | 5 | 18 | 8 | 1.4 | 4.4 | TO-251 TO-251S TO-252 TO-220 TO-220F TO-220F1 TO-220F3
4N60K-MK | 4N60 | - | 600 | ±30 | 4 | - | 2.5 | 2.5 | 4.5 | 38 | 30 | 1.4 | 4.4 | TO-220F
4N60K-MT | 4N60 | - | 600 | ±30 | 4 | 1.79 | 2.5 | 2 | 4 | 49 | 43 | 1.4 | 4.4 | TO-251 TO-251S TO-251S2 TO-251S4 TO-252 TO-252D TO-262 TO-220 TO-220F TO-220F1 TO-220F2 TO-220F3
4N60-TA5 |  |  | 600 | ±30 | 4 | - | 2.5 | 2 | 4 | 50 | 35 | 1.4 | 4 | TO-251
4N60K-MTQ |  |  | 600 | ±30 | 4 | - | 3.5 | 2 | 4.5 | 33 | 27 | 1.4 | 4 | TO-251 TO-251S TO-251S2 TO-251S4 TO-252 TO-252D TO-220 TO-220F TO-220F1 TO-220F2 TO-220F3
4N60-S |  | - | 600 | ±30 | 4 | 2.2 | 2.5 | 3 | 5 | 40 | 80 | 1.4 | 4.4 | TO-251 TO-251S TO-251S2 TO-251S4 TO-252 TO-252D TO-220 TO-220F TO-220F1 TO-220F2 TO-220F3 TO-262 TO-263 DFN-8(5X6)
4N60-Q |  | - | 600 | ±30 | 4 | 2.2 | 2.5 | 2 | 4 | 45 | 40 | 1.4 | 4.4 | TO-251 TO-251S TO-251S2 TO-251S4 TO-251L8 TO-252 TO-252D TO-220 TO-220F TO-220F1 TO-220F2 TO-220F3 TO-262 TO-263 DFN-8(5X6)
4N60-R |  | - | 600 | ±30 | 4 | 2.3 | 2.5 | 3 | 5 | 35 | 40 | 1.4 | 4.4 | TO-220F1
4N60-N |  | - | 600 | ±30 | 4 | 2.1 | 2.5 | 2 | 4 | 70 | 100 | 1.4 | 4.4 | TO-251 TO-251S TO-251S2 TO-251S4 TO-252 TO-252D TO-220 TO-220F TO-220F1 TO-220F2 TO-220F3 TO-262 TO-263 DFN-8(5X6)
4N60K-TA |  | - | 600 | ±30 | 4 | - | 2.8 | 2 | 4 | 30 | 30 | 1.4 | 4 | TO-251 TO-251S TO-251S2 TO-251S4 TO-252 TO-252D TO-220 TO-220F TO-220F1 TO-220F2 TO-220F3
4N60K-TC |  | - | 600 | ±30 | 4 |  | 2.5 | 2 | 4 |  |  |  |  | TO-251 TO-252 TO-220 TO-220F TO-220F1 TO-220F2 TO-220F3
4N60Z |  | - | 600 | ±20 | 4 | 2.2 | 2.5 | 2 | 4 | 45 | 35 | 1.4 | 4.4 | TO-251 TO-251S TO-252 TO-220F TO-220F1
4N60Z-E |  | - | 600 | ±20 | 4 | 2.2 | 2.5 | 2 | 4 | 45 | 35 | 1.4 | 4.4 | TO-220F1
5N60 |  | - | 600 | ±30 | 5 | 1.85 | 2.2 | 2 | 4 | 42 | 46 | 1.4 | 5 | TO-251 TO-252 TO-220 TO-220F TO-220F1 TO-220F2 TO-220F3 DFN-8(5X6)
5N60-CB |  | - | 600 | ±30 | 5 | - | 2.2 | 2 | 4 | 22 | 28 | 1.4 | 5 | TO-251 TO-252 TO-220 TO-220F TO-220F1 TO-220F2
5N60-CBQ |  | - | 600 | ±30 | 5 | - | 2.3 | 2 | 4 | 22 | 24 | 1.4 | 5 | TO-220
5N60K-MT |  | - | 600 | ±30 | 5 | 1.5 | 2.2 | 2 | 4 | 60 | 35 | 1.4 | 5 | TO-251 TO-251S TO-252 TO-252D TO-220F TO-220F1 TO-220F2 TO-220F3
5N60K-MTQ |  | - | 600 | ±30 | 5 | 1.8 | 2.2 | 2 | 4 | 55 | 40 | 1.4 | 5 | TO-251 TO-251S TO-251S2 TO-251S4 TO-252 TO-252D TO-220 TO-220F TO-220F1 TO-220F2 TO-220F3 TO-262
5N60Z |  | - | 600 | ±20 | 5 | 1.46 | 2.2 | 2 | 4 | 42 | 46 | 1.4 | 5 | TO-220F1
5N60K-TCQ |  | - | 600 | ±30 | 5 | - | 2.5 | 2 | 4 | 44 | 38 | 1.4 | 5 | TO-252 TO-220 TO-220F1
5N60K |  | - | 600 | ±30 | 5 | 1.78 | 2.2 | 2 | 4 | 20 | 11 | 1.4 | 5 | TO-252 TO-220F TO-220F1 TO-220 TO-262
6N60-CB |  | - | 600 | ±20 | 6 | - | 1.44 | 2 | 4 | 30 | 26 | 1.4 | 6 | TO-251 TO-252 TO-220 TO-220F TO-220F1 TO-220F2
6N60-CBS |  | - | 600 | ±30 | 6 | - | 1.5 | 2 | 4 | 30 | 38 | 1.4 | 6 | TO-251 TO-252 TO-220 TO-220F TO-220F1 TO-220F2
6N60 |  | - | 600 | ±30 | 6.2 | 1.2 | 1.5 | 2 | 4 | 70 | 45 | 1.4 | 6.2 | TO-251S TO-263 TO-220 TO-220F TO-220F1 TO-220F2 TO-220F3
6N60-C |  | - | 600 | ±30 | 6.2 | 1.1 | 1.5 | 2 | 4 | 46 | 56 | 1.4 | 6.2 | TO-251S TO-251S2 TO-251S4 TO-220F1 TO-220F2
6N60K-MT |  | - | 600 | ±30 | 6.2 | - | 1.4 | 2 | 4 | 66 | 64 | 1.4 | 6.2 | TO-251 TO-251S TO-251S2 TO-251S4 TO-252 TO-252D TO-220 TO-220F TO-220F1 TO-220F2 TO-220F3
6N60K-MTQ |  | - | 600 | ±30 | 6 | - | 1.8 | 2 | 4 | 25 | 30 | 1.4 | 6 | TO-220F1
6N60K-TA |  | - | 600 | ±30 | 6.2 | - | 1.4 | 2.5 | 4.5 | 60 | 50 | 1.4 | 6.2 | TO-251 TO-251S TO-251S2 TO-251S4 TO-252 TO-252D TO-220 TO-220F TO-220F1 TO-220F2 TO-220F3
6N60-P |  | - | 600 | ±30 | 6.2 | 1.3 | 1.75 | 2 | 4 | 70 | 45 | 1.4 | 6.2 | TO-251 TO-252 TO-220 TO-220F TO-220F1 TO-220F2 TO-263
6N60Z |  | - | 600 | ±30 | 6.2 | 1.4 | 1.75 | 2 | 4 | 70 | 45 | 1.4 | 6.2 | TO-220F
6N60K |  | - | 600 | ±30 | 6 | 0.9 | 1.25 | 2 | 4 | 20 | 12 | 1.4 | 6.2 | TO-252 TO-220F TO-220F1 TO-220 TO-262
7N60K-MTQ |  | - | 600 | ±30 | 7 | - | 1.4 | 2 | 4 | 66 | 64 | 1.4 | 7 | TO-252 TO-220 TO-220F TO-220F1 TO-220F2
7N60-CB |  | - | 600 | ±30 | 7 | - | 1.2 | 2 | 4 | 42 | 39 | 1.4 | 7 | TO-251 TO-252 TO-220 TO-220F TO-220F1 TO-220F2
7N60-CBQ |  | - | 600 | ±30 | 7 | - | 1.4 | 2 | 4 | 22 | 25 | 1.4 | 7 | TO-251 TO-252 TO-220 TO-220F TO-220F1 TO-220F2
7N60A |  | - | 600 | ±30 | 7 | 0.93 | 1.2 | 2 | 4 | 60 | 65 | 1.4 | 7 | TO-252 TO-220F TO-220F1 TO-220F2 TO-220 TO-262
7N60 |  | - | 600 | ±30 | 7.4 | 0.83 | 1 | 2 | 4 | 70 | 60 | 1.4 | 7.4 | TO-220 TO-220F TO-220F1 TO-220F2 TO-220F3 TO-262 TO-263
7N60-Q |  | - | 600 | ±30 | 7.4 | 0.96 | 1.2 | 2 | 4 | 90 | 155 | 1.4 | 7.4 | TO-220 TO-220F TO-220F1 TO-220F2 TO-262 TO-263
7N60-F |  | - | 600 | ±30 | 7.4 | 1.1 | 1.2 | 2 | 4 | 240 | 300 | 1.4 | 7.4 | TO-220 TO-220F TO-220F1 TO-220F2 TO-220F3 TO-262 TO-263
7N60L |  |  | 600 | ±30 | 7.4 | - | 1.2 | 2 | 4 | - | - | 1.4 | 7.4 | TO-220 TO-220F TO-220F1
7N60-M |  | - | 600 | ±30 | 7.4 | 1 | 1.2 | 2 | 4 | 135 | 160 | 1.4 | 7.4 | TO-220 TO-220F TO-220F1 TO-220F2 TO-262 TO-263
7N60-R |  | - | 600 | ±30 | 7.4 | 0.91 | 1.2 | 2 | 4 | 110 | 180 | 1.4 | 7.4 | TO-220 TO-220F TO-220F1 TO-220F2 TO-262 TO-263
7N60Z |  | - | 600 | ±30 | 7.4 | 0.84 | 1 | 2 | 4 | 70 | 60 | 1.4 | 7.4 | TO-263 TO-220 TO-220F1
7N60K | 7N60K | - | 600 | ±30 | 7.4 | 1 | 1.2 | 2 | 4 | 25 | 10 | 1.4 | 7.4 | TO-220 TO-220F TO-220F1 TO-220F2 TO-220F3 TO-263
7N60K-MT | 7N60K | - | 600 | ±30 | 6.2 | - | 1.4 | 3 | 5 | 66 | 64 | 1.4 | 6.2 | TO-220F TO-220F1 TO-220 TO-263
8N60 |  | - | 600 | ±30 | 8 | 1 | 1.2 | 2 | 4 | 60.5 | 64.5 | 1.4 | 8 | TO-220 TO-220F TO-220F1 TO-220F2 TO-262
8N60-E |  | - | 600 | ±30 | 8 | 1.1 | 1.4 | 2 | 4 | 80 | 60 | 1.4 | 8 | TO-220F1 TO-220F2
8N60K* |  | - | 600 | ±30 | 8 | 1 | 1.2 | 2 | 4 | 25 | 10 | 1.4 | 8 | TO-220F TO-220F1 TO-220 TO-262
8N60K-MT |  | - | 600 | ±30 | 8 | - | 1.2 | 2 | 4 | 89 | 64 | 1.4 | 8 | TO-220 TO-220F TO-220F1 TO-220F2 TO-220F3
8N60K-MTQ |  | - | 600 | ±30 | 8 | - | 1.4 | 2 | 4 | 65 | 62 | 1.4 | 8 | TO251 TO-251S TO-252 TO-220 TO-220F TO-220F1 TO-220F2
8N60-CBQ |  | - | 600 | ±30 | 8 | - | 1.1 | 2 | 4 | 23 | 33 | 1.4 | 8 | TO-251 TO-252 TO-220 TO-220F TO-220F1 TO-220F2
9N60 |  | - | 600 | ±30 | 9 | 0.85 | 1.05 | 2 | 4 | 65 | 75 | 1.4 | 9 | TO-220 TO-220F
9N60K* |  | - | 600 | ±30 | 9 | 0.85 | 1.05 | 2 | 4 | 25 | 12 | 1.4 | 9 | TO-220F TO-220F1 TO-220 TO-262
10N60 |  | - | 600 | ±30 | 10 | 0.68 | 0.75 | 2 | 4 | 69 | 77 | 1.4 | 10 | TO-220 TO-220F TO-220F1 TO-220F2 TO-220F3 TO-262 TO-263
10N60K |  | - | 600 | ±30 | 10 | 0.8 | 1.2 | 2 | 4 | 22 | 15 | 1.4 | 10 | TO-220 TO-220F TO-220F1 TO-220F2 TO-220F3 TO-263
10N60-MTQ |  |  | 600 | ±30 | 10 | - | 1 | 2 | 4 | 89 | 64 | 1.4 | 10 | TO-220 TO-220F1 TO-220F2
10N60-Q |  |  | 600 | ±30 | 10 | - | 0.9 | 2 | 4 | 120 | 160 | 1.4 | 10 | TO-220 TO-220F TO-220F1 TO-220F2
10N60K-MT |  | - | 600 | ±30 | 10 | 0.63 | 0.75 | 2 | 4 | 68 | 84 | 1.4 | 10 | TO-220 TO-220F TO-220F1 TO-220F2 TO-220F3 TO-263
10N60Z |  | - | 600 | ±20 | 10 | 0.68 | 0.75 | 2 | 4 | 69 | 77 | 1.4 | 10 | TO-220F1
10N60Z-Q |  | - | 600 | ±20 | 10 | 0.7 | 0.8 | 2 | 4 | 110 | 160 | 1.4 | 10 | TO-220F1
10N60-CB |  | - | 600 | ±30 | 10 | - | 0.86 | 2 | 4 | 40 | 55 | 1.4 | 10 | TO-220 TO-220F TO-220F1
UK2996 |  | - | 600 | ±30 | 10 | 0.74 | 1 | 2 | 4 | 15 | 27 | 1.7 | 10 | TO-220 TO-220F TO-220F1 TO-220F2
11N60K-MT |  | - | 600 | ±30 | 11 | 0.61 | 1 | 2 | 4 | 95 | 96 | 1.4 | 11 | TO-220F2
12N60 |  | - | 600 | ±30 | 12 | 0.6 | 0.8 | 2 | 4 | 115 | 85 | 1.4 | 12 | TO-220 TO-220F TO-220F1 TO-220F2 TO-262 TO-3P
12N60K* |  | - | 600 | ±30 | 12 | 0.6 | 0.8 | 2 | 4 | 30 | 8 | 1.4 | 12 | TO-220F1 TO-220F TO-220 TO-262 TO-3P
12N60-CBQ |  | - | 600 | ±30 | 12 | - | 0.88 | 2 | 4 | 40 | 55 | 1.4 | 12 | TO-220 TO-220F1 TO-220F2
12N60K-MT |  | - | 600 | ±30 | 12 | 0.54 | 0.74 | 2 | 4 | 125 | 127 | 1.4 | 12 | TO-251 TO-252 TO-220 TO-220F TO-220F1 TO-220F2 TO-220F3
14N60K-MT |  | - | 600 | ±30 | 14 | 0.5 | 0.63 | 2 | 4 | 115 | 135 | 1.4 | 14 | TO-220F2
15N60 |  | - | 600 | ±30 | 15 | 0.45 | 0.65 | 2 | 4 | 125 | 65 | 1.4 | 15 | TO-220 TO-220F1 TO-220F2 TO-247
15N60K* |  | - | 600 | ±30 | 15 | 0.5 | 0.65 | 2 | 4 | 37 | 8 | 1.4 | 15 | TO-3P TO-220F1 TO-247
18N60 |  | - | 600 | ±30 | 18 | 0.41 | 0.5 | 2 | 4 | 60 | 60 | 1.5 | 18 | TO-3P TO-247
18N60K* |  | - | 600 | ±30 | 18 | 0.36 | 0.5 | 2 | 4 | 40 | 10 | 1.5 | 18 | TO-3P TO-247
20N60 |  | - | 600 | ±30 | 20 | 0.32 | 0.45 | 2 | 4 | 70 | 80 | 1.5 | 20 | TO-3P TO-247 TO-220F
20N60K* |  | - | 600 | ±30 | 20 | 0.32 | 0.45 | 2 | 4 | 40 | 12 | 1.5 | 20 | TO-3P TO-247 TO-220F
22N60 |  | - | 600 | ±30 | 22 | 0.25 | 0.35 | 2 | 4 | 99 | 37 | 1.5 | 22 | TO-3P TO-247
22N60K* |  | - | 600 | ±30 | 22 | 0.26 | 0.35 | 2 | 4 | 50 | 15 | 1.5 | 22 | TO-3P TO-247
◆ 650V Planar Power MOSFET
N-CH |  | P-CH | Maximum Ratings |  |  | RDS(ON) (Ω) |  | VGS(th) (V) |  | Turn on/off Time |  | Body Diode |  | Package
|  |  | VDSS | VGSS | ID | VGS=10V |  |  |  | TR (nS) | TF (nS) | VSD (V) | IS (A)
|  |  | (V) | (±V) | (A) | TYP. | MAX. | MIN. | MAX. | TYP. | TYP. | MAX. | Conditions
03N65-CB |  | - | 650 | ±30 | 0.3 | - | 26 | 2 | 4 | 14 | 20 | 1.4 | 0.3 | SOT-223
03N65-KW |  | - | 650 | ±30 | 0.3 | - | 25 | 2 | 4 | 20 | 13 | 1.4 | 0.3 | TO-92
05N65-CB |  | - | 650 | ±30 | 0.5 | - | 20 | 2 | 4 | 14 | 23 | 14 | 0.5 | SOT-223 TO-92
05N65-TA |  | - | 650 | ±30 | 0.5 | - | 15 | 2 | 4 | 10 | 20 | 1.4 | 0.5 | SOT-223 TO-92
1N65A |  | - | 650 | ±30 | 0.5 | 12 | 15.5 | 2 | 4.5 | 11 | 18 | 1.6 | 1.2 | SOT-223 TO-92 TO-251 TO-252
1N65Q-TA |  | - | 650 | ±30 | 1 | - | 9 | 2 | 4 | 25 | 28 | 1.4 | 1 | TO-92
1N65-CB |  | - | 650 | ±30 | 1 | - | 11.5 | 2 | 4 | 20 | 25 | 1.4 | 1 | SOT-223 TO-92 TO-251 TO-252
1N65-CBS |  | - | 650 | ±30 | 1 | - | 12.5 | 2 | 4 | 15 | 12 | 1.4 | 1 | SOT-223 TO-92 TO-251 TO-252
1N65-KW |  | - | 650 | ±30 | 1 | 12 | 15 | 2 | 4 | 30 | 35 | 1.4 | 1 | SOT-89 SOT-223 TO-92 TO-251
1N65 |  | - | 650 | ±30 | 1.2 | 9.5 | 12.5 | 2 | 4 | 20 | 30 | 1.4 | 1.2 | DFN-8(5X6) TO-92 SOT-223 TO-126 TO-251 TO-251L TO-252 TO-220 TO-220F
2N65 |  | - | 650 | ±30 | 2 | 4.2 | 5 | 2 | 4 | 35 | 55 | 1.4 | 2 | TO-251 TO-251L TO-251S TO-252 TO-262 TO-126 TO-126S TO-220 TO-220F TO-220F1 TO-220F2 TO-220F3
2N65-C |  | - | 650 | ±30 | 2 | 4 | 5.5 | 3 | 5 | 45 | 25 | 1.4 | 2 | TO-251 TO-251S TO-251S2 TO-251S4 TO-252 TO-252D TO-220 TO-220F TO-220F1 TO-220F2 TO-220F3
2N65-CA |  | - | 650 | ±30 | 2 | - | 5.2 | 3 | 5 | 40 | 30 | 1.4 | 2 | TO-252
2N65-CB |  | - | 650 | ±30 | 2 | - | 5 | 2 | 4 | 15 | 22 | 1.4 | 2 | TO-251 TO-251S TO-251S2 TO-251S4 TO-252 TO-252D TO-220 TO-220F TO-220F1 TO-220F2 TO-220F3 TO-223
2N65K |  | - | 650 | ±30 | 2 | 5 | 6 | 2 | 5 | 15 | 7 | 1.4 | 2 | TO-252D TO-220F TO-220F1
2N65K-MT |  | - | 650 | ±30 | 2 | 3.7 | 5 | 2 | 4 | 40 | 22 | 1.4 | 2 | TO-251 TO-251S TO-251S2 TO-251S4 TO-252 TO-252D TO-220 TO-220F TO-220F1 TO-220F2 TO-220F3
2N65L |  | - | 650 | ±30 | 2 | 4.75 | 5 | 2 | 4 | 40 | 35 | 1.4 | 2 | TO-251 TO-251L TO-252 TO-252D TO-220 TO-220F TO-220F1
2N65Z |  | - | 650 | ±30 | 2 | 3.8 | 5 | 2 | 4 | 40 | 50 | 1.4 | 2 | TO-251 TO-251L TO-252 TO-252D TO-220 TO-220F TO-220F1
2N65ZL |  | - | 650 | ±20 | 2 | 2.9 | 5 | 2 | 4 | 40 | 50 | 1.4 | 2 | TO-251 TO-252 TO-220F TO-220F1
2N65K-TA |  | - | 650 | ±30 | 2 | - | 5.2 | 3 | 5 | 30 | 22 | 1.4 | 2 | TO-251 TO-251S TO-252 TO-252D TO-220 TO-220F TO-220F1 TO-220F2 TO-220F3
2N65-CBS |  | - | 650 | ±30 | 2 | - | 9.5 | 2 | 4 | 2 | 31 | 1.4 | 2 | DFN-8(5X6) SOT-223 TO-251 TO-251S TO-251S2 TO-251S4 TO-252 TO-252D TO-220 TO-220F TO-220F1 TO-220F2 TO-220F3
3N65 |  | - | 650 | ±30 | 3 | 3 | 3.8 | 2 | 4 | 30 | 30 | 1.4 | 3 | DFN-8(5X6) TO-126 TO-251 TO-251S TO-251S2 TO-251S4 TO-252 TO-220 TO-220F TO-220F1
3N65A |  | - | 650 | ±30 | 3 | 3 | 3.8 | 2 | 4 | 30 | 30 | 1.4 | 3 | TO-252
3N65-TA5 |  | - | 650 | ±30 | 3 | - | 3.8 | 2 | 4 | 24 | 28 | 1.4 | 3 | TO-251
3N65K-MK |  | - | 650 | ±30 | 3 | - | 4 | 2.5 | 4.5 | 20 | 22 | 1.4 | 3 | TO-251 TO-251S TO-251S2 TO-251S4 TO-252 TO-252D TO-220 TO-220F TO-220F1 TO-220F2 TO-220F3
3N65K-MK4 |  | - | 650 | ±30 | 3 | - | 3.5 | 2.5 | 4.5 | 20 | 18 | 1.4 | 3 | TO-252
3N65K-MT |  | - | 650 | ±30 | 3 | 2.79 | 3.8 | 2 | 4 | 28 | 45 | 1.4 | 3 | TO-251 TO-251S TO-252 TO-252D TO-220 TO-220F TO-220F1 TO-220F2 TO-220F3
3N65Z |  | - | 650 | ±30 | 3 | 3.1 | 3.8 | 2 | 4 | 30 | 30 | 1.4 | 3 | TO-220F
3N65K |  | - | 650 | ±30 | 3 | 2.6 | 3.8 | 2 | 4 | 18 | 8 | 1.4 | 3 | TO-251 TO-252 TO-220F TO-220 TO-262
4N65 |  | - | 650 | ±30 | 4 | 2.4 | 2.5 | 2 | 4 | 45 | 35 | 1.4 | 4.4 | DFN-8(5X6) TO-262 TO-263 TO-251 TO-251S TO-251S2 TO-251S4 TO-252 TO-252D TO-220 TO-220F TO-220F1 TO-220F2 TO-220F3
4N65-C |  | - | 650 | ±30 | 4 | - | 3 | 2.5 | 4.5 | 33 | 40 | 1.4 | 4 | TO-220F1
4N65-CB |  | - | 650 | ±30 | 4 | - | 2.6 | 2 | 4 | 23 | 28 | 1.4 | 4.4 | TO-251 TO-252 TO-220 TO-220F TO-220F1 TO-220F2
4N65-E |  | - | 650 | ±30 | 4 | 2.3 | 2.5 | 2 | 4 | 60 | 70 | 1.4 | 4.4 | DFN-8(5X6) TO-251 TO-251S TO-251S2 TO-251S4 TO-252 TO-252D TO-262 TO-263 TO-220 TO-220F TO-220F1 TO-220F2 TO-220F3
4N65K |  | - | 650 | ±30 | 4 | 2.25 | 2.5 | 2 | 4 | 18 | 8 | 1.4 | 4.4 | TO-251 TO-252 TO-262 TO-220F TO-220F1 TO-220F2 TO-220F3
4N65-TA5 |  |  | 650 | ±30 | 4 | - | 2.8 | 2 | 4 | 30 | 30 | 1.4 | 4 | TO-251
4N65K-MT |  | - | 650 | ±30 | 4 | 1.77 | 2.5 | 2.5 | 4.5 | 50 | 45 | 1.4 | 4.4 | TO-251 TO-251S TO-251S2 TO-251S4 TO-252 TO-252D TO-262 TO-220 TO-220F TO-220F1 TO-220F2 TO-220F3
4N65K-MK |  | - | 650 | ±30 | 4 | - | 3.1 | 2.5 | 4.5 | 40 | 32 | 1.4 | 4.4 | TO-220F
4N65K-TA |  | - | 650 | ±30 | 4 | - | 2.8 | 3 | 5 | 45 | 34 | 1.4 | 4.4 | TO-251 TO-251S TO-251S2 TO-251S4 TO-252 TO-252D TO-126 TO-262 TO-220 TO-220F TO-220F1 TO-220F2 TO-220F3
4N65K-TC |  | - | 650 | ±30 | 4 | - | 2.5 | 2 | 4 | 28 | 33 | 1.4 | 4 | TO-251 TO-251S TO-252 TO-220 TO-220F TO-220F1 TO-220F2
4N65-Q |  | - | 650 | ±30 | 4 | 2.9 | 3.1 | 2 | 4 | 45 | 35 | 1.4 | 4.4 | DFN-8(5X6) TO-251 TO-251S TO-251S2 TO-251S4 TO-252 TO-252D TO-262 TO-263 TO-220 TO-220F TO-220F1 TO-220F2 TO-220F3
4N65-N |  | - | 650 | ±30 | 4 | 2.6 | 3.1 | 2 | 4 | 100 | 140 | 1.4 | 4.4 | DFN-8(5X6) TO-251 TO-251L TO-251L8 TO-251S TO-251S2 TO-251S4 TO-252 TO-252D TO-262 TO-263 TO-220 TO-220F TO-220F1 TO-220F2 TO-220F3
4N65-R |  | - | 650 | ±30 | 4 | 2.9 | 3.4 | 3 | 5 | 35 | 45 | 1.4 | 4.4 | TO-220F1
4N65-S |  | - | 650 | ±30 | 4 | - | 2.9 | 2 | 4 | 25 | 30 | 1.4 | 4 | DFN-8(5X6) TO-252 TO-220F1
4N65-U |  | - | 650 | ±30 | 4 | 2.4 | 2.5 | 2 | 4 | 210 | 35 | 1.4 | 4 | TO-220F1
4N65Z |  | - | 650 | ±30 | 4 | 1.9 | 2.5 | 2 | 4 | 45 | 25 | 1.4 | 4.4 | TO-220F
4N65Z-E |  | - | 650 | ±20 | 4 | 2.6 | 3.1 | 2 | 4 | 275 | 325 | 1.4 | 4.4 | TO-252 TO-220F1
5N65 |  | - | 650 | ±30 | 5 | 2.2 | 2.4 | 2 | 4 | 42 | 46 | 1.4 | 5 | TO-251 TO-252 TO-220 TO-220F TO-220F1 TO-220F2 TO-220F3
5N65-CB |  | - | 650 | ±30 | 5 | - | 2.3 | 2 | 4 | 24 | 30 | 1.4 | 5 | TO-251 TO-252 TO-220 TO-220F TO-220F1 TO-220F2
5N65K-MT |  | - | 650 | ±30 | 5 | 1.47 | 2.4 | 2 | 4 | 42 | 56 | 1.4 | 5 | TO-251 TO-251S TO-251S2 TO-251S4 TO-252 TO-252D TO-220 TO-220F TO-220F1 TO-220F2 TO-220F3
5N65K-MTQ |  | - | 650 | ±30 | 5 | 1.47 | 2.4 | 2 | 4 | 42 | 56 | 1.4 | 5 | TO-251 TO-251S TO-251S2 TO-251S4 TO-252 TO-252D TO-220 TO-220F TO-220F1 TO-220F2 TO-220F3
5N65Z |  | - | 650 | ±20 | 5 | 1.7 | 2.4 | 2 | 4 | 42 | 46 | 1.4 | 5 | TO-220F1
5N65K |  | - | 650 | ±30 | 5 | 2 | 2.4 | 2 | 4 | 20 | 12 | 1.4 | 5 | TO-251 TO-252 TO-220F TO-220F1 TO-220 TO-262
6N65K-TA |  | - | 650 | ±30 | 6 | - | 1.6 | 2 | 4 | 34 | 41 | 1.4 | 6 | TO-251 TO-252 TO-220 TO-220F TO-220F1 TO-220F2
6N65-CB |  | - | 650 | ±30 | 6 | - | 1.62 | 2 | 4 | 27 | 31 | 1.4 | 6 | TO-251 TO-252 TO-220 TO-220F TO-220F1 TO-220F2
6N65 |  | - | 650 | ±30 | 6.2 | 1.15 | 1.7 | 2 | 4 | 50 | 55 | 1.4 | 6.2 | TO-251 TO-251S TO-252 TO-220 TO-220F TO-220F1 TO-220F2 TO-220F3
6N65-C |  | - | 650 | ±30 | 6 | - | 1.7 | 2 | 4 | 40 | 42 | 1.4 | 6 | TO-252 TO-220 TO-220F TO-220F1
6N65K |  | - | 650 | ±30 | 6 | 1.1 | 1.7 | 2 | 4 | 65 | 55 | 1.4 | 6 | TO-252 TO-220F1 TO-220F2 TO-220F3
6N65K-MT |  | - | 650 | ±30 | 6 | - | 1.5 | 2 | 4 | 65 | 55 | 1.4 | 6 | TO-251 TO-251S TO-251S2 TO-251S4 TO-252 TO-252D TO-220 TO-220F TO-220F1 TO-220F2 TO-220F3
6N65-CBS |  | - | 650 | ±30 | 6 | - | 1.8 | 2 | 4 | 28 | 30 | 1.4 | 6 | TO-251 TO-252 TO-220 TO-220F TO-220F1 TO-220F2
6N65K-MTQ |  | - | 650 | ±30 | 6 | 1.6 | 2.4 | 2 | 4 | 42 | 56 | 1.4 | 6 | TO-220F TO-220F1
6N65-P |  | - | 650 | ±30 | 6 | 1.41 | 1.75 | 2 | 4 | 40 | 60 | 1.4 | 6 | TO-251 TO-251S TO-251S2 TO-251S4 TO-252 TO-220 TO-220F TO-220F1
6N65Z |  | - | 650 | ±20 | 6 | 1.65 | 1.85 | 2 | 4 | 50 | 55 | 1.4 | 6 | TO-220F
6N65Z-Q |  | - | 650 | ±20 | 6 | 1.75 | 1.85 | 2 | 4 | 55 | 70 | 1.4 | 6 | TO-220F
7N65 |  | - | 650 | ±30 | 7.4 | 0.94 | 1.2 | 2 | 4 | 60 | 65 | 1.4 | 7.4 | TO-262 TO-263 TO-220 TO-220F1 TO-220F2 TO-220F3
7N65-CB |  | - | 650 | ±30 | 7 | - | 1.3 | 2 | 4 | 36 | 50 | 1.4 | 7 | TO-251 TO-252 TO-220 TO-220F TO-220F1 TO-220F2 TO-220F3
7N65-F |  | - | 650 | ±30 | 7.4 | 0.94 | 1.2 | 2 | 4 | 60 | 65 | 1.4 | 7.4 | TO-220 TO-220F TO-220F1 TO-220F2 TO-262 TO-263
7N65K |  | - | 650 | ±30 | 7.4 | 1.26 | 1.4 | 2 | 4 | 25 | 12 | 1.4 | 7.4 | TO-220 TO-220F TO-220F1 TO-263
7N65K-MTQ |  | - | 650 | ±30 | 7 | - | 1.6 | 2 | 4 | 65 | 55 | 1.4 | 7 | TO-251 TO-252 TO-220 TO-220F TO-220F1 TO-220F2 TO-220F3 TO-262
7N65L |  | - | 650 | ±30 | 7.4 | 0.94 | 1.2 | 2 | 4 | - | - | 1.4 | 7.4 | TO-220 TO-220F TO-220F2
7N65-M |  | - | 650 | ±30 | 7.4 | 0.94 | 1.2 | 2 | 4 | 60 | 65 | 1.4 | 7.4 | TO-263 TO-220 TO-220F TO-220F1 TO-220F2
7N65-R |  | - | 650 | ±30 | 7.4 | 0.96 | 1.2 | 2 | 4 | 60 | 65 | 1.4 | 7.4 | TO-220 TO-220F TO-220F1 TO-220F2 TO-262 TO-263
7N65Z |  | - | 650 | ±30 | 7.4 | 0.94 | 1.2 | 2 | 4 | 60 | 65 | 1.4 | 7.4 | TO-220 TO-263
7N65-Q |  | - | 650 | ±30 | 7.4 | 0.94 | 1.2 | 2 | 4 | 60 | 65 | 1.4 | 7.4 | TO-220F TO-220F1 TO-220F2 TO-220 TO-262 TO-263
7N65A |  | - | 650 | ±30 | 7 | 1.05 | 1.4 | 2 | 4 | 60 | 65 | 1.4 | 7 | TO-220F TO-220F1 TO-220 TO-262
7N65K-MT |  | - | 650 | ±30 | 7 | - | 1.4 | 2 | 4 | 65 | 55 | 1.4 | 7 | TO-220F TO-220F1 TO-220F2 TO-220F3 TO-220 TO-251 TO-252
8N65-CBQ |  | - | 650 | ±30 | 8 |  | 1.3 | 2 | 4 |  |  |  |  | TO-251 TO-252 TO-220 TO-220F TO-220F1 TO-220F2
8N65 |  | - | 650 | ±30 | 8 | 1.2 | 1.4 | 2 | 4 | 60.5 | 64.5 | 1.4 | 8 | TO-262 TO-220 TO-220F1 TO-220F3
8N65-E |  | - | 650 | ±30 | 8 | - | 1.4 | 2 | 4 | 31 | 36 | 1.4 | 8 | TO-220 TO-220F TO-220F1
8N65K-MT |  | - | 650 | ±30 | 8 | 0.9 | 1.4 | 2 | 4 | 62 | 70 | 1.4 | 8 | TO-220F1 TO-220F2 TO-220F3
8N65K-MTQ |  | - | 650 | ±30 | 8 | - | 1.4 | 2 | 4 | 68 | 55 | 1.4 | 8 | TO-251 TO-251S TO-252 TO-220 TO-220F TO-220F1 TO-220F2 TO-220F3
9N65 |  | - | 650 | ±30 | 9 | 0.95 | 1.1 | 2 | 4 | 40 | 45 | 1.5 | 9 | TO-220 TO-220F
9N65K* |  | - | 650 | ±30 | 9 | 0.85 | 1.1 | 2 | 4 | 25 | 18 | 1.5 | 9 | TO-220F TO-220F1 TO-220
9N65K-MT |  | - | 650 | ±30 | 9 | - | 1.1 | 2 | 4 | 80 | 84 | 1.5 | 9 | TO-220F2
10N65 |  | - | 650 | ±30 | 10 | 0.72 | 0.86 | 2 | 4 | 69 | 77 | 1.4 | 10 | TO-262 TO-263 TO-220 TO-220F1 TO-220F2
10N65T |  | - | 650 | ±30 | 10 | 0.87 | 0.95 | 2 | 4 | 69 | 77 | 1.4 | 10 | TO-220 TO-220F1 TO-220F2
10N65Z |  | - | 650 | ±20 | 10 | 0.87 | 0.95 | 2 | 4 | 69 | 77 | 1.4 | 10 | TO-220F1
10N65-C |  | - | 650 | ±30 | 10 | 0.6 | 0.8 | 2 | 4 | 128 | 115 | 1.4 | 10 | TO-220F
10N65Z-Q |  | - | 650 | ±30 | 10 | 0.86 | 0.95 | 2 | 4 | 65 | 95 | 1.4 | 10 | TO-220F1
10N65K |  | - | 650 | ±30 | 10 | 1.1 | 1.2 | 2 | 4 | 30 | 18 | 1.4 | 10 | TO-262 TO-220 TO-220F TO-220F1 TO-220F2
10N65-CB |  | - | 650 | ±30 | 10 | - | 1 | 2 | 4 | 41 | 47 | 1.4 | 10 | TO-251 TO-252 TO-220 TO-220F TO-220F1 TO-220F2
10N65-Q |  | - | 650 | ±30 | 10 | - | 1 | 2 | 4 | 120 | 180 | 1.4 | 10 | TO-220 TO-220F TO-220F1 TO-220F2
10N65K-MT |  | - | 650 | ±30 | 10 | - | 0.82 | 2 | 4 | 80 | 90 | 1.4 | 10 | TO-262 TO-220 TO-220F TO-220F1 TO-220F2 TO-220F3
10N65K-MTQ |  | - | 650 | ±30 | 10 | - | 1.3 | 2 | 4 | 64 | 50 | 1.4 | 10 | TO-220 TO-220F TO-220F1 TO-220F2 TO-251 TO-252
10N65T |  | - | 650 | ±30 | 10 | 0.88 | 0.95 | 2 | 4 | 48 | 70 | 1.4 | 10 | TO-220 TO-220F1 TO-220F2
10N65Z |  | - | 650 | ±20 | 10 | 0.87 | 0.95 | 2 | 4 | 145 | 135 | 1.4 | 10 | TO-220F1
10N65Z-Q |  | - | 650 | ±20 | 10 | 0.86 | 0.95 | 2 | 4 | 65 | 95 | 1.4 | 10 | TO-220F1
11N65K-MT |  | - | 650 | ±20 | 11 | - | 1 | 2 | 4 | 95 | 96 | 1.4 | 11 | TO-220F2
12N65 |  | - | 650 | ±30 | 12 | 0.65 | 0.85 | 2 | 4 | 115 | 85 | 1.4 | 12 | TO-262 TO-263 TO-3P TO-220 TO-220F TO-220F1 TO-220F2
12N65K-MT |  | - | 650 | ±30 | 12 | 0.56 | 0.75 | 2 | 4 | 118 | 119 | 1.4 | 12 | TO-220 TO-220F1 TO-220F2 TO-220F3 TO-263
12N65-CBQ |  | - | 650 | ±30 | 12 | - | 1 | 2 | 4 | 36 | 47 | 1.4 | 12 | TO-220 TO-220F TO-220F1
13N65-CQ |  | - | 650 | ±30 | 13 | - | 0.8 | 2 | 4 | 78 | 100 | 1.4 | 13 | TO-220F
14N65K-MT |  | - | 650 | ±30 | 14 | 0.43 | 0.63 | 2 | 4 | 116 | 145 | 1.4 | 14 | TO-220F2
15N65 |  | - | 650 | ±30 | 15 | 0.5 | 0.65 | 2 | 4 | 125 | 65 | 1.4 | 15 | TO-220 TO-220F TO-220F1 TO-220F2 TO-230 TO-263 TO-247
15N65K* |  | - | 650 | ±30 | 15 | 0.5 | 0.65 | 2 | 4 | 35 | 20 | 1.4 | 15 | TO-220F2 TO-247 TO-3P
15N65K-MT |  | - | 650 | ±30 | 15 | - | 0.6 | 2 | 4 | 128 | 116 | 1.4 | 15 | TO-220F2
16N65K-MT |  | - | 650 | ±30 | 16 | 0.35 | 0.54 | 2 | 4 | 186 | 186 | 1.4 | 16 | TO-220F2 TO-247 TO-3P
18N65 |  | - | 650 | ±30 | 18 | 0.36 | 0.5 | 2 | 4 | 60 | 60 | 1.5 | 18 | TO-3P TO-247 TO-230
18N65K |  | - | 650 | ±30 | 18 | 0.36 | 0.5 | 2 | 4 | 40 | 12 | 1.5 | 18 | TO-3P TO-247
20N65 |  | - | 650 | ±30 | 20 | 0.32 | 0.45 | 2 | 4 | 43 | 40 | 1.5 | 20 | TO-3P TO-247
22N65 |  | - | 650 | ±30 | 22 | 0.3 | 0.35 | 2 | 4 | 99 | 37 | 1.5 | 22 | TO-3P TO-247
25N65 |  | - | 650 | ±30 | 25 |  | - | - | - |  |  |  |  | TO-247
25N65-CB |  | - | 650 | ±30 | 25 | - | 0.4 | 2 | 4 | 128 | 188 | 1.4 | 25 | TO-247
◆ 700V Planar Power MOSFET
N-CH |  | P-CH | Maximum Ratings |  |  | RDS(ON) (Ω) |  | VGS(th) (V) |  | Turn on/off Time |  | Body Diode |  | Package
|  |  | VDSS | VGSS | ID | VGS=10V |  |  |  | TR (nS) | TF (nS) | VSD (V) | IS (A)
|  |  | (V) | (±V) | (A) | TYP. | MAX. | MIN. | MAX. | TYP. | TYP. | MAX. | Conditions
03N70-KW |  | - | 700 | ±30 | 0.3 | - | 28 | 2 | 4 | 12 | 11 | 1.4 | 0.3 | TO-92
1N70-CB |  | - | 700 | ±30 | 1 | - | 12 | 2 | 4 | 14 | 12 | 1.4 | 1 | SOT-223 TO-251 TO-252 TO-220 TO-220F TO-220F1 TO-220F2
1N70Q-TA |  | - | 700 | ±30 | 1 | - | 13 | 2 | 4 | 15 | 28 | 1.4 | 1 | TO-92
1N70-CBS |  | - | 700 | ±30 | 1 | - | 16.8 | 2 | 4 | 13 | 12 | 1.4 | 1 | TO-251 TO-252 TO-220 TO-220F TO-220F1 TO-220F2
1N70 |  | - | 700 | ±30 | 1.2 | 9.3 | 13.5 | 2 | 4 | 43 | 31 | 1.4 | 1.2 | TO-92 TO-251 TO-251L TO-252
1N70K-TA |  | - | 700 | ±30 | 1.2 | - | 13.5 | 2 | 4 | 20 | 8 | 1.4 | 1 | TO-92
1N70Z |  | - | 700 | ±20 | 1.2 | 9.3 | 13.5 | 2 | 4 | 25 | 25 | 1.4 | 1.2 | TO-92
1D5N70K-TB |  | - | 700 | ±30 | 1.5 | - | 10 | 3.5 | 5.5 | 23 | 8 | 1.4 | 1.5 | TO-252
2N70 |  | - | 700 | ±30 | 2 | 5 | 6.3 | 2 | 4 | - | - | 1.4 | 2 | TO-251 TO-252 TO-220 TO-220F TO-220F1
2N70-C |  | - | 700 | ±30 | 2 | 5 | 6.3 | 2 | 4 | 40 | 55 | 1.4 | 2 | TO-251 TO-252 TO-220F TO-220F1
2N70-CA |  | - | 700 | ±30 | 2 | - | 5.2 | 3 | 5 | 24 | 19 | 1.4 | 2 | TO-252
2N70-CB |  | - | 700 | ±30 | 2 | - | 6 | 2 | 4 | 24 | 27 | 1.4 | 2 | TO-251 TO-251S TO-252 TO-220 TO-220F TO-220F1 TO-220F2
2N70K |  | - | 700 | ±30 | 2 | 6.5 | 7.5 | 2 | 4 | 40 | 25 | 1.4 | 2 | TO-252 TO-220F2
2N70K-MT |  | - | 700 | ±30 | 2 | - | 5.5 | 2 | 4 | 38.5 | 21 | 1.4 | 2 | TO-220F TO-220F1 TO-220F2 TO-220F3 TO-251 TO-251S TO-252 TO-252D
2N70-M |  | - | 700 | ±30 | 2 | 5.4 | 6.3 | 2 | 4 | 65 | 50 | 1.4 | 2 | TO-251 TO-220F
2N70Z |  | - | 700 | ±30 | 2 | 4.5 | 6.3 | 2 | 4 | 25 | 25 | 1.4 | 2 | TO-251
2N70ZL |  | - | 700 | ±30 | 2 | 5.5 | 6.3 | 2 | 4 | 25 | 25 | 1.4 | 2 | TO-251
2N70L |  | - | 700 | ±30 | 2 | 5.6 | 6.3 | 2 | 4 | 45 | 55 | 1.4 | 2 | TO-251
3N70 |  | - | 700 | ±30 | 3 | 2.9 | 4 | 2 | 4 | 30 | 30 | 1.4 | 3 | TO-251 TO-252 TO-220F
3N70A |  | - | 700 | ±30 | 3 | 3.8 | 4 | 2 | 4 | 30 | 30 | 1.4 | 3 | TO-252
3N70K-MK |  | - | 700 | ±30 | 3 | - | 4.2 | 2.5 | 4.5 | 14 | 14 | 1.4 | 3 | TO-220F1
3N70K-MT |  | - | 700 | ±30 | 3 | - | 4 | 2.5 | 4.5 | 26 | 40 | 1.4 | 3 | TO-251 TO-252 TO-220F TO-220F1 TO-220F2 TO-220F3
3N70K |  | - | 700 | ±30 | 3 | 3.2 | 4 | 2 | 4 | 20 | 10 | 1.4 | 3 | TO-251 TO-252 TO-220F TO-220F1 TO-220 TO-262
4N70-C |  | - | 700 | ±30 | 4 | 2.6 | 2.8 | 2 | 4 | 30 | 39 | 1.4 | 4 | TO-252 TO-220F1
4N70-CB |  | - | 700 | ±30 | 4 | - | 3.36 | 2 | 4 | 25 | 26 | 1.4 | 4 | TO-251 TO-252 TO-220 TO-220F TO-220F1 TO-220F2
4N70 |  | - | 700 | ±30 | 4.4 | 2.4 | 2.8 | 2 | 4 | 45 | 35 | 1.4 | 4.4 | TO-251 TO-252 TO-262 TO-220 TO-220F TO-220F1
4N70-E |  | - | 700 | ±30 | 4.4 | 2.4 | 2.8 | 2 | 4 | 60 | 70 | 1.4 | 4.4 | TO-220F1 TO-220F2
4N70K-MK |  | - | 700 | ±30 | 4.4 | - | 3.2 | 2.5 | 4.5 | 45 | 90 | 1.4 | 4 | TO-220F
4N70K |  | - | 700 | ±30 | 4.4 | 2.6 | 2.8 | 2 | 4 | 20 | 10 | 1.4 | 4.4 | TO-262 TO-220F2
4N70K-MT |  | - | 700 | ±30 | 4.4 | - | 3.2 | 2 | 4 | 40 | 30 | 1.4 | 4.4 | TO-251 TO-251S TO-251S2 TO-251S4 TO-252 TO-252D TO-220 TO-220F TO-220F1 TO-220F2 TO-220F3
4N70K-TC |  |  | 700 | ±30 | 4 | - | 3.3 | 2 | 4 | 27 | 33 | 1.4 | 4 | TO-251 TO-252 TO-220 TO-220F1
4N70K-TA |  |  | 700 | ±30 | 4 | - | 3.5 | 2 | 4 | 32 | 24 | 1.4 | 4 | TO-251 TO-251S TO-252 TO-252D TO-262 TO-220F TO-220F1 TO-220F2 TO-220F3
4N70-R |  |  | 700 | ±30 | 4 | 3.3 | 3.8 | 3 | 5 | 32 | 40 | 1.4 | 4.4 | TO-220F1
4N70-S |  | - | 700 | ±30 | 4 | - | 3.2 | 2 | 4 | 18 | 15 | 1.4 | 4 | TO-252
4N70Z-E |  | - | 700 | ±30 | 4.4 | 2.8 | 3.1 | 2 | 4 | 45 | 35 | 1.4 | 4.4 | TO-220F1
5N70K |  | - | 700 | ±30 | 5 | 2 | 2.4 | 2 | 4 | 25 | 15 | 1.4 | 5 | TO-220F TO-220F2
5N70K-MT |  | - | 700 | ±30 | 5 | 1.86 | 2.4 | 2 | 4 | 40 | 52 | 1.4 | 5 | TO-251 TO-251S TO-251S2 TO-251S4 TO-252 TO-252D TO-220 TO-220F TO-220F1 TO-220F2 TO-220F3
5N70* |  | - | 700 | ±30 | 5 | 2 | 2.4 | 2 | 4 | 42 | 46 | 1.4 | 5 | TO-251 TO-252 TO-220F TO-220F1 TO-220 TO-262
5N70Z |  | - | 700 | ±20 | 5 | 2.15 | 2.5 | 2 | 4 | 42 | 46 | 1.4 | 5 | TO-251 TO-252 TO-220F TO-220F1 TO-220F2
5N70-CB |  |  | 700 | ±30 | 5 | - | 2.76 | 2 | 4 | 26 | 28 | 1.4 | 5 | TO-251 TO-252 TO-220F TO-220F1 TO-220F2
6N70 |  |  | 700 | ±30 | 6 | 1.5 | 1.8 | 2 | 4 | 65 | 88 | 1.4 | 6 | TO-262 TO-263 TO-220F TO-220F1 TO-220F2
6N70-C |  | - | 700 | ±30 | 6 | 1.5 | 1.8 | 2 | 4 | 50 | 50 | 1.4 | 6 | TO-251 TO-251S TO-251S2 TO-251S4 TO-220F TO-220F2
6N70K-MT |  | - | 700 | ±30 | 6 | 1.35 | 1.6 | 2 | 4 | 60 | 54 | 1.4 | 6 | TO-251 TO-251S TO-251S2 TO-251S4 TO-252 TO-252D TO-220 TO-220F TO-220F1 TO-220F2 TO-220F3
6N70K-TA |  |  | 700 | ±30 | 6 | - | 2 | 2 | 4 | 35 | 40 | 1.4 | 6 | TO-251 TO-252 TO-220 TO-220F TO-220F1 TO-220F2 TO-220F3
6N70-CB |  |  | 700 | ±30 | 6 | - | 2.04 | 2 | 4 | 25 | 30 | 1.4 | 6 | TO-251 TO-252 TO-220 TO-220F TO-220F1 TO-220F2
6N70-CBS |  |  | 700 | ±30 | 6 | - | 2.24 | 2 | 4 | 26 | 30 | 1.4 | 6 | TO-251 TO-252 TO-220 TO-220F TO-220F1 TO-220F2
6N70K-MTQ |  | - | 700 | ±30 | 6 | 2 | 2.4 | 2 | 4 | 61 | 41 | 1.4 | 6 | TO-251 TO-251S TO-251S2 TO-251S4 TO-252 TO-252D TO-220 TO-220F TO-220F1 TO-220F2 TO-220F3
6N70-P |  | - | 700 | ±30 | 6 | 1.6 | 1.8 | 2 | 4 | 48 | 60 | 1.4 | 6 | TO-251 TO-251L TO251S TO-251S2 TO-251S4 TO-252 TO-220F TO-220F2
6N70Z |  | - | 700 | ±30 | 6 | 1.65 | 1.9 | 2 | 4 | 65 | 60 | 1.4 | 6 | TO-82 TO-251
6N70K |  | - | 700 | ±30 | 6.2 | 1.6 | 1.8 | 2 | 4 | 25 | 15 | 1.4 | 6.2 | TO-220F TO-220F1 TO-220 TO-262
7N70-CB |  |  | 700 | ±30 | 7 | - | 1.5 | 2 | 4 | 34 | 41 | 1.4 | 7 | TO-251 TO-252 TO-220 TO-220F TO-220F1 TO-220F2
7N70 |  | - | 700 | ±30 | 7 | 1.1 | 1.6 | 2 | 4 | 79 | 52 | 1.4 | 7 | TO-262 TO-263 TO-220 TO-220F TO-220F1 TO-220F2 TO-220F3
7N70K-MTQ |  | - | 700 | ±30 | 7.00 | - | 1.7 | 2.5 | 4.5 | 60 | 52 | 1.4 | 7 | TO-251 TO-251S TO-251S2 TO-251S4 TO-252 TO-262 TO-220F TO-220F1 TO-220F2
7N70-R |  | - | 700 | ±30 | 7 | - | 1.4 | 2 | 4 | 74 | 63 | 1.4 | 7 | TO-220F1
7N70-M |  |  | 700 | ±30 | 7 | - | 1.4 | 2 | 4 | 80 | 75 | 1.4 | 7 | TO-220F1
7N70K* |  | - | 700 | ±30 | 7.40 | 1.4 | 1.6 | 2 | 4 | 25 | 18 | 1.4 | 7.4 | TO-220F TO-220F1 TO-220F2 TO-220 TO-262
8N70 |  | - | 700 | ±30 | 8 | 1.3 | 1.4 | 2 | 4 | 69 | 77 | 1.4 | 8 | TO-220 TO-220F TO-220F1
8N70K-MT |  | - | 700 | ±30 | 8 | - | 1.4 | 3 | 5 | 85 | 60 | 1.4 | 8 | TO-220F1 TO-220F2 TO-220F3
8N70K-MTQ |  |  | 700 | ±30 | 8 | - | 1.6 | 2 | 4 | 48 | 36 | 1.4 | 8 | TO-251 TO-251S TO-252 TO-220 TO-220F TO-220F1 TO-220F2
8N70K* |  | - | 700 | ±30 | 8 | 1.2 | 1.4 | 2 | 4 | 25 | 20 | 1.4 | 8 | TO-220F TO-220F1 TO-220 TO-262
9N70 |  | - | 700 | ±30 | 9 | 1.1 | 1.25 | 2 | 4 | 21 | 24 | 1.5 | 9 | TO-220 TO-220F
9N70K* |  | - | 700 | ±30 | 9 | 1.1 | 1.25 | 2 | 4 | 28 | 20 | 1.5 | 9 | TO-220F1 TO-220F TO-220
10N70 |  | - | 700 | ±30 | 10 | 1 | 1.2 | 2 | 4 | 69 | 77 | 1.4 | 10 | TO-220 TO-220F1 TO-220F2
10N70K* |  | - | 700 | ±30 | 10 | 0.9 | 1.2 | 2 | 4 | 30 | 22 | 1.4 | 10 | TO-220F TO-220F1 TO-220
10N70-C |  | - | 700 | ±30 | 10 | 0.75 | 0.86 | 2 | 4 | 132 | 121 | 1.4 | 10 | TO-220F
10N70-CB |  |  | 700 | ±30 | 10 | - | 1.26 | 2 | 4 | 37 | 48 | 1.4 | 10 | TO-220F TO-220F1
10N70-Q |  |  | 700 | ±30 | 10 | 0.9 | 1.2 | 2 | 4 | 110 | 150 | 1.4 | 10 | TO-220F TO-220F1
10N70K |  |  | 700 | ±30 | 10 | 1 | 1.2 | 2 | 4 | 30 | 46 | 1.4 | 10 | TO-220F1
10N70T |  | - | 700 | ±30 | 10 | - | 1.2 | 2 | 4 | 27 | 27 | 1.4 | 10 | TO-200F TO-220F2
10N70Z |  |  | 700 | ±20 | 10 | 0.9 | 1.2 | 2 | 4 | 69 | 90 | 1.4 | 10 | TO-220F1
10N70Z-Q |  |  | 700 | ±20 | 10 | 1 | 1.2 | 2 | 4 | 69 | 95 | 1.4 | 10 | TO-220F1
12N70 |  | - | 700 | ±30 | 12 | 0.74 | 1 | 2 | 4 | 115 | 85 | 1.4 | 12 | TO-220 T-220F TO-220F1 TO-220F2 TO-220F3
12N70K* |  | - | 700 | ±30 | 12 | 0.7 | 1 | 2 | 4 | 35 | 30 | 1.4 | 12 | TO-220F TO-220F1 TO-220
12N70K-MT |  | - | 700 | ±30 | 12 | 0.7 | 0.83 | 2 | 4 | 122 | 102 | 1.4 | 12 | TO-251 TO-252 TO-220 TO-220F TO-220F1 TO-220F2
15N70 |  | - | 700 | ±30 | 15 | 0.43 | 0.56 | 3 | 5 | 180 | 120 | 1.4 | 15 | TO-3P
15N70K* |  | - | 700 | ±30 | 15 | 0.43 | 0.56 | 2 | 4 | 38 | 33 | 1.4 | 15 | TO-3P
25N70-CB |  | - | 700 | ±30 | 25 | - | 0.5 | 2 | 4 | 132 | 172 | 1.4 | 25 | TO-247
◆ 750V Planar Power MOSFET
N-CH |  | P-CH | Maximum Ratings |  |  | RDS(ON) (Ω) |  | VGS(th) (V) |  | Turn on/off Time |  | Body Diode |  | Package
|  |  | VDSS | VGSS | ID | VGS=10V |  |  |  | TR (nS) | TF (nS) | VSD (V) | IS (A)
|  |  | (V) | (±V) | (A) | TYP. | MAX. | MIN. | MAX. | TYP. | TYP. | MAX. | Conditions
7N75 |  | - | 750 | ±30 | 7 | 1.3 | 1.7 | 2 | 4 | 79 | 52 | 1.4 | 7 | TO-220
7N75K* |  | - | 750 | ±30 | 7 | 1.35 | 1.7 | 2 | 4 | 25 | 20 | 1.4 | 7 | TO-220 TO-220F TO-220F1
10N75 |  | - | 750 | ±30 | 10 | 0.93 | 1.3 | 2 | 4 | 130 | 80 | 1.4 | 10 | TO-220 TO-220F TO-220F1
10N75K* |  | - | 750 | ±30 | 10 | 0.93 | 1.1 | 3 | 5 | 35 | 30 | 1.4 | 10 | TO-220 TO-220F TO-220F1
◆ 800V Planar Power MOSFET
N-CH |  | P-CH | Maximum Ratings |  |  | RDS(ON) (Ω) |  | VGS(th) (V) |  | Turn on/off Time |  | Body Diode |  | Package
|  |  | VDSS | VGSS | ID | VGS=10V |  |  |  | TR (nS) | TF (nS) | VSD (V) | IS (A)
|  |  | (V) | (±V) | (A) | TYP. | MAX. | MIN. | MAX. | TYP. | TYP. | MAX. | Conditions
1N80 |  | - | 800 | ±30 | 1 | 10 | 13.5 | 3 | 5 | 25 | 25 | 1.4 | 1 | TO-251 TO-252 TO-220 TO-220F TO-220F1
2N80-C |  | - | 800 | ±30 | 2 | - | 4.5 | 3 | 5 | 54 | 40 | 1.4 | 2 | TO-220F1
2N80 |  | - | 800 | ±30 | 2.4 | 4.3 | 6.3 | 3 | 5 | 30 | 28 | 1.4 | 2.4 | TO-251 TO-252 TO-252D TO-220 TO-220F TO-220F1 TO-220F2
2N80Z |  | - | 800 | ±20 | 2.4 | 3.8 | 6.3 | 3 | 5 | 48 | 45 | 1.4 | 2.4 | TO-251 TO-252 TO-252D TO-220 TO-220F TO-220F1 TO-220F2
3N80 |  | - | 800 | ±30 | 3 | 3.8 | 4.2 | 3 | 4.5 | 27 | 40 | 1.6 | 3 | TO-251 TO-251S4 TO-252 TO-220 TO-220F TO-220F1 TO-220F2
3N80-C |  | - | 800 | ±30 | 3 | 3.6 | 4.2 | 3 | 5 | 73 | 55 | 1.4 | 3 | TO-251 TO-252 TO-220 TO-220F TO-220F1 TO-220F2
3N80Z |  | - | 800 | ±20 | 3 | - | 4.2 | 3 | 4.5 | 52 | 42 | 1.6 | 3 | TO-252 TO-220F1
4N80 |  | - | 800 | ±30 | 4 | 2.1 | 3 | 3 | 5 | 45 | 35 | 1.4 | 4 | TO-251 TO-251L TO-251L8 TO-252 TO-252D TO-262 TO-220 TO-220F TO-220F1 TO-220F2
4N80-N |  | - | 800 | ±30 | 4 | 2.58 | 3 | 3 | 5 | 110 | 70 | 1.4 | 4 | TO-251 TO-252
4N80-C |  | - | 800 | ±30 | 4 | - | 3 | 3 | 5 | 68 | 50 | 1.4 | 4 | TO-220F1 TO-251 TO-252
4N80-KA |  | - | 800 | ±30 | 4 | 2.58 | 3 | 3 | 5 | 110 | 70 | 1.4 | 4 | TO-252
5N80 |  | - | 800 | ±30 | 5.5 | 1.8 | 2.5 | 3 | 5 | 85 | 30 | 2 | 5.5 | TO-220 TO-220F TO-220F1 TO-262
5N80Z |  | - | 800 | ±20 | 5 | - | 2 | 3 | 5 | 115 | 80 | 1.4 | 5.5 | TO-220F1
5N80-Q* |  | - | 800 | ±30 | 5.5 | 1.95 | 2.5 | 3 | 5 | 85 | 30 | 2 | 5.5 | TO-220F TO-220F1 TO-220 TO-262
6N80 |  | - | 800 | ±30 | 6 | 1.6 | 2 | 3 | 5 | 95 | 65 | 1.4 | 6 | TO-220 TO-220F TO-220F1 TO-262
6N80K* |  | - | 800 | ±30 | 6 | 1.6 | 2 | 3 | 5 | 25 | 65 | 1.4 | 6 | TO-220 TO-220F TO-220F1 TO-262 TO-3P
7N80 |  | - | 800 | ±30 | 7 | 1.4 | 1.8 | 3 | 5 | 100 | 60 | 1.4 | 6.6 | TO-220 TO-220F TO-220F1 TO-220F2 TO-220F3 TO-263
7N80Z |  | - | 800 | ±20 | 7 | 1.33 | 1.8 | 3 | 5 | 115 | 100 | 1.4 | 6.6 | TO-220F1
7N80-CS |  | - | 800 | ±30 | 7 | - | 2 | 3 | 5 | 82 | 46 | 1.4 | 7 | TO-220F1
7N80-Q |  | - | 800 | ±30 | 7 | - | 1.8 | 3 | 5 | 135 | 100 | 1.4 | 7 | TO-220F TO-220F1
7N80K* |  | - | 800 | ±30 | 7 | 1.4 | 1.8 | 3 | 5 | 35 | 50 | 1.4 | 6.6 | TO-220 TO-220F TO-220F1 TO-220F2 TO-262 TO-263 TO-3P
8N80 |  | - | 800 | ±30 | 8 | 1.3 | 1.45 | 3 | 5 | 110 | 70 | 1.4 | 8 | TO-220 TO-220F TO-220F1 TO-220F2
8N80-C |  | - | 800 | ±30 | 8 | - | 1.4 | 2 | 4 | 100 | 102 | 1.4 | 8 | TO-220 TO-220F TO-220F1 TO-220F2
9N80 |  | - | 800 | ±30 | 9 | 1.05 | 1.3 | 3 | 5 | 37 | 42 | 1.4 | 9 | TO-220 TO-220F1 TO-220F2
9N80K* |  | - | 800 | ±30 | 9 | 1.05 | 1.3 | 3 | 5 | 25 | 25 | 1.4 | 9 | TO-220 TO-220F TO-220F1 TO-220F2 TO-262 TO-3P
10N80 |  | - | 800 | ±30 | 10 | 0.78 | 1.1 | 3 | 5 | 130 | 80 | 1.4 | 10 | TO-230 TO-220F2 TO-3P
11N80 |  | - | 800 | ±30 | 11 | - | 1 | 3 | 5 | 260 | 140 | 1.4 | 11 | TO-230 TO-220F1 TO-220F2 TO-3P
12N80 |  | - | 800 | ±30 | 12 | 0.75 | 1 | 3 | 5 | 198 | 180 | 1.4 | 12 | TO-230 TO-220F2 TO-247 TO-3P
◆ 900V Planar Power MOSFET
N-CH |  | P-CH | Maximum Ratings |  |  | RDS(ON) (Ω) |  | VGS(th) (V) |  | Turn on/off Time |  | Body Diode |  | Package
|  |  | VDSS | VGSS | ID | VGS=10V |  |  |  | TR (nS) | TF (nS) | VSD (V) | IS (A)
|  |  | (V) | (±V) | (A) | TYP. | MAX. | MIN. | MAX. | TYP. | TYP. | MAX. | Conditions
1N90 |  | - | 900 | ±30 | 1 | 12.1 | 16 | 3 | 5 | 25 | 25 | 1.4 | 1 | TO-251 TO-251S TO-251S2 TO-251S4 TO-252 TO252D TO220 TO-220F TO-220F1 TO-220F2 TO-220F3
1N90-MK6 |  | - | 900 | ±30 | 1 | - | 16 | 2 | 4 | 10 | 23 | 1.4 | 1 | TO-252 TO-220 TO-220F TO-220F1
1N90K* |  | - | 900 | ±30 | 1 | 10.3 | 16 | 3 | 5 | 25 | 30 | 1.4 | 1 | TO-251 TO-252 TO-220F TO-220F1 TO-220 TO-262
2N90 |  | - | 900 | ±30 | 2.2 | 5.6 | 7.2 | 3 | 5 | 35 | 30 | 1.4 | 2.2 | TO-251 TO-252 TO-252D TO-220 TO-220F
2N90Z |  | - | 900 | ±20 | 2.2 | 5.2 | 7.2 | 3 | 5 | 48 | 46 | 1.4 | 2.2 | TO-220F
2N90-C |  | - | 900 | ±30 | 2 | - | 5 | 3 | 5 | 46 | 32 | 1.4 | 2 | TO-220F1
2N90K* |  | - | 900 | ±30 | 2.2 | 5.6 | 7.2 | 3 | 5 | 20 | 30 | 1.4 | 2.2 | TO-251 TO-252 TO-220F TO-220F1 TO-220 TO-262
3N90 |  | - | 900 | ±30 | 3 | 4.1 | 4.8 | 3 | 4.5 | 78 | 72 | 1.6 | 3 | TO-230 TO-263 TO-220 TO-220F TO-220F1 TO-220F2
3N90-C |  | - | 900 | ±30 | 3 | - | 4.8 | 3 | 5 | 68 | 58 | 1.4 | 3 | TO-220 TO-220F1 TO-251 TO-252
3N90-E |  | - | 900 | ±30 | 3 | 5 | 6.2 | 3 | 5 | 56 | 52 | 1.6 | 3 | TO-251 TO-251S2 TO-251S4 TO-252
3N90Z |  | - | 900 | ±20 | 3 | 4.1 | 4.8 | 3 | 4.5 | 7 | 18 | 1.6 | 3 | TO-220F1
4N90 |  | - | 900 | ±30 | 4 | 2.3 | 4.2 | 3 | 5 | 50 | 35 | 1.4 | 4 | TO-251 TO-252 TO-220 TO-220F TO-220F1 TO-220F2 TO-220F3 TO-3P
4N90K* |  | - | 900 | ±30 | 4 | 3.5 | 4.2 | 3 | 5 | 20 | 45 | 1.4 | 4 | TO-220F TO-220F1 TO-220 TO-252 TO-262
4N90-N |  | - | 900 | ±30 | 4 | 3.5 | 4.2 | 3 | 5 | 56 | 50 | 1.4 | 4 | TO-251 TO-252
4N90-C |  | - | 900 | ±30 | 4 | - | 3.5 | 3 | 5 | 53 | 40 | 1.4 | 4 | TO-252 TO-220F1
4N90-KA |  | - | 900 | ±30 | 4 | 3.5 | 4.2 | 3 | 5 | 56 | 50 | 1.4 | 4 | TO-252
4N90Z |  | - | 900 | ±20 | 4 | - | 2.2 | 3 | 5 | 120 | 90 | 1.4 | 4 | TO-220F1
4N90C |  | - | 900 | ±30 | 4 | - | 4.5 | 2.5 | 4.5 | 70 | 60 | 1.4 | 4 | TO-220F
5N90 |  | - | 900 | ±30 | 5 | 1.85 | 2.8 | 3 | 5 | 65 | 50 | 1.4 | 5 | TO-262 TO-263 TO-220 TO-220F TO-3P
5N90K* |  | - | 900 | ±30 | 5 | 2.25 | 2.8 | 3 | 5 | 30 | 60 | 1.4 | 5 | TO-220F1 TO-220 TO-262 TO-3P
6N90 |  | - | 900 | ±30 | 6.2 | 1.85 | 2.3 | 3 | 5 | 90 | 60 | 1.4 | 6.2 | TO-262 TO-262ST TO-263 TO-220 TO-220F TO-220F1
6N90Z |  | - | 900 | ±20 | 6.2 | 1.7 | 2.3 | 3 | 5 | 110 | 130 | 1.4 | 6.2 | TO-220 TO-220F1 TO-262
6N90K* |  | - | 900 | ±30 | 6.2 | 1.85 | 2.3 | 3 | 5 | 25 | 60 | 1.4 | 6.2 | TO-220F1 TO-220 TO-262
7N90 |  | - | 900 | ±30 | 7 | 1.6 | 1.8 | 3 | 5 | 80 | 55 | 1.4 | 7 | TO-262 TO-263 TO-220F TO-220F1 TO-220F2 TO-3P
7N90K* |  | - | 900 | ±30 | 7 | 1.5 | 1.8 | 3 | 5 | 25 | 20 | 1.4 | 7 | TO-220F1 TO-220 TO-262 TO-3P
7N90-MK6 |  | - | 900 | ±30 | 7 | 1.8 | 2.2 | 3 | 5 | 56 | 34 | 1.4 | 7 | TO-220
8N90 |  | - | 900 | ±30 | 8 | 1.25 | 1.55 | 3 | 5 | 110 | 70 | 1.4 | 8 | TO-220 TO-220F2
8N90-C |  | - | 900 | ±30 | 8 | - | 1.65 | 2 | 4 | 100 | 98 | 1.4 | 8 | TO-220F TO-220F1
8N90K* |  | - | 900 | ±30 | 8 | 1.3 | 1.55 | 3 | 5 | 25 | 20 | 1.4 | 8 | TO-220F1 TO-220 TO-262 TO-3P
9N90 |  | - | 900 | ±30 | 9 | 1.05 | 1.4 | 3 | 5 | 120 | 75 | 1.4 | 9 | TO-230 TO-220F1 TO-220F2 TO-247 TO-3P TO-3PN
9N90K* |  | - | 900 | ±30 | 9 | 1.05 | 1.4 | 3 | 5 | 30 | 12 | 1.4 | 9 | TO-3P TO-247 TO-220F TO-220F1 TO-220F2
9N90-Q |  | - | 900 | ±30 | 9 | 1.26 | 1.4 | 3 | 5 | 200 | 200 | 1.4 | 9 | TO-220 TO-3P
10N90 |  | - | 900 | ±30 | 10 | 1.05 | 1.35 | 3 | 5 | 54 | 47 | 1.4 | 10 | TO-247 TO-3P
10N90K* |  | - | 900 | ±30 | 10 | 1.15 | 1.35 | 3 | 5 | 25 | 20 | 1.4 | 10 | TO-220F1 TO-247 TO-3P
11N90 |  | - | 900 | ±30 | 11 | 0.87 | 1.1 | 3 | 5 | 130 | 85 | 1.4 | 11 | TO-220 TO-220F1 TO-220F2 TO-3P TO-3PN
12N90 |  | - | 900 | ±30 | 12 | 0.95 | 1.1 | 3 | 5 | 130 | 85 | 1.4 | 12 | TO-230 TO-220F1
◆ 950V Planar Power MOSFET
N-CH |  | P-CH | Maximum Ratings |  |  | RDS(ON) (Ω) |  | VGS(th) (V) |  | Turn on/off Time |  | Body Diode |  | Package
|  |  | VDSS | VGSS | ID | VGS=10V |  |  |  | TR (nS) | TF (nS) | VSD (V) | IS (A)
|  |  | (V) | (±V) | (A) | TYP. | MAX. | MIN. | MAX. | TYP. | TYP. | MAX. | Conditions
9N95 |  | - | 950 | ±30 | 9 | 1.28 | 1.4 | 3 | 5 | 120 | 75 | 1.4 | 9 | TO-230 TO-247
9N95-E |  | - | 950 | ±30 | 9 | 1.05 | 1.4 | 3 | 5 | 120 | 75 | 1.4 | 9 | TO-230
◆ 1000V Planar Power MOSFET
N-CH |  | P-CH | Maximum Ratings |  |  | RDS(ON) (Ω) |  | VGS(th) (V) |  | Turn on/off Time |  | Body Diode |  | Package
|  |  | VDSS | VGSS | ID | VGS=10V |  |  |  | TR (nS) | TF (nS) | VSD (V) | IS (A)
|  |  | (V) | (±V) | (A) | TYP. | MAX. | MIN. | MAX. | TYP. | TYP. | MAX. | Conditions
4N100 |  | - | 1000 | ±30 | 4.00 | - | 3.5 | 3 | 5 | 115 | 100 | 1.4 | 4 | TO-220 TO-220F1 TO-220F2
4N100-C |  | - | 1000 | ±30 | 4 | - | 4.6 | 3 | 5 | 40 | 40 | 1.4 | 4 | TO-220F1
9N100 |  | - | 1000 | ±30 | 9 | 1.5 | 1.7 | 3 | 5 | 95 | 80 | 1.4 | 9 | TO-247

## SJ MOSFET
Super Junction MOSFET | [9 empty] | 返回目錄
Part No. | VDSS | VGSS | ID | RDS(ON) | VGS(th) |  | CISS | COSS | CRSS
| (V) | (V) | (A) | VGS=10V (Ω) (Max) | (V) (Min) | (V) (Max) | (pF) (Typ) | (pF) (Typ) | (pF) (Typ) | Package
04NM50 | 500 | ±30 | 0.4 | 12 | 2.5 | 4.5 | 30 | 25 | 7.5 | SOT-223
08NM50 | 500 | ±30 | 0.8 | 9 | 2.5 | 4.5 | 38 | 35 | 8 | SOT-223
1NM50 | 500 | ±30 | 1 | 4.5 | 2.5 | 4.5 | 82 | 73 | 12 | TO-252
1NM50-S | 500 | ±30 | 1 | 5 | 2.5 | 4.5 | 64 | 45 | 8 | TO-252 TO-220F1
2NM50 | 500 | ±30 | 2 | 2.1 | 2.5 | 4.5 | 135 | 120 | 21 | TO-252
2NM50-S | 500 | ±30 | 2 | 2.9 | 2.5 | 4.5 | 167 | 85 | 13 | TO-252 TO-220F1
3NM50 | 500 | ±30 | 3 | 1.8 | 2.5 | 4.5 | 155 | 137 | 25 | TO-252
4NM50 | 500 | ±30 | 4 | 1.3 | 2.5 | 4.5 | 215 | 175 | 27 | TO-251 TO-252 TO-220 TO-220F TO-220F1 TO-220F2
5NM50A | 500 | ±30 | 5 | 1.08 | 2.5 | 4.5 | 270 | 210 | 32 | TO-251 TO-252 TO-220 TO-220F TO-220F1 TO-220F2
6NM50 | 500 | ±30 | 6 | 0.9 | 2.5 | 4.5 | 295 | 200 | 40 | TO-252 TO-220F TO-220F1
8NM50 | 500 | ±30 | 8 | 0.49 | 2.5 | 4.5 | 460 | 430 | 62 | TO-252 TO-220F1
9NM50 | 500 | ±30 | 9 | 0.4 | 2.5 | 4.5 | 580 | 500 | 68 | TO-251 TO-252 TO-220 TO-220F TO-220F1 TO-220F2
9NM50-S | 500 | ±30 | 9 | 0.43 | 2.5 | 4.5 | 545 | 460 | 62 | TO-251 TO-252 TO-220 TO-220F TO-220F1 TO-220F2
10NM50 | 500 | ±30 | 10 | 0.35 | 2.5 | 4.5 | 620 | 480 | 56 | T0-252 TO-220F1
11NM50 | 500 | ±30 | 11 | 0.32 | 2.5 | 4.5 | 755 | 630 | 62 | TO-220F1
13NM50-U2 | 500 | ±30 | 13 | 0.35 | 2.5 | 4.5 | 620 | 480 | 56 | TO-251 TO-252 TO-262 TO-263 TO-220F1
15NM50-U2 | 500 | ±30 | 15 | 0.32 | 2.5 | 4.5 | 755 | 630 | 62 | TO-251 TO-252 TO-262 TO-263 TO-220F1
15NM50 | 500 | ±30 | 15 | 0.35 | 2.5 | 4.5 | 625 | 330 | 15 | TO-220F1
18NM50-U2 | 500 | ±30 | 18 | 0.28 | 2.5 | 4.5 | 894 | 535 | 25.5 | TO-251 TO-252 TO-262 TO-263 TO-220F1
20NM50 | 500 | ±30 | 20 | 0.24 | 2.5 | 4.5 | 1010 | 800 | 88 | TO-220F1 TO-220F3 TO-247
21NM50 | 500 | ±30 | 21 | 0.22 | 2.5 | 4.5 | 1030 | 850 | 78 | TO-220 TO-220F TO-220F1 TO-220F2 TO-247
22NM50 | 500 | ±30 | 22 | 0.15 | 2.5 | 4.5 | 1440 | 1385 | 119 | TO-220 TO-220F TO-220F1 TO-220F2
24NM50 | 500 | ±30 | 24 | 0.125 | 2.5 | 4.5 | 2260 | 1550 | 140 | TO-220F2
30NM50 | 500 | ±30 | 30 | 0.11 | 2.5 | 4.5 | 2800 | 1700 | 130 | TO-220F2
60NM50 | 500 | ±30 | 60 | 0.05 | 2.5 | 4.5 | 5300 | 3100 | 1030 | TO-247
02NM60 | 600 | ±30 | 0.2 | 17 | 2.5 | 4.5 | 26 | 18 | 4 | SOT-223 SOT-89 TO-92
05NM60 | 600 | ±30 | 0.5 | 13.2 | 2.5 | 4.5 | 39 | 24 | 4 | SOT-223 SOT-89 TO-92
08NM60 | 600 | ±30 | 0.8 | 6.15 | 2.5 | 4.5 | 84 | 45 | 7 | SOT-223 SOT-89 TO-92
1NM60 | 600 | ±30 | 1 | 3.5 | 2.5 | 4.5 | 113 | 79 | 8.5 | SOT-223 TO-251 TO-252
1NM60-Q | 600 | ±30 | 1 | 4.6 | 2.5 | 4.5 | 83 | 62 | 8 | SOT-223 TO-251 TO-252
2NM60 | 600 | ±30 | 2 | 2.5 | 2.5 | 4.5 | 167 | 109 | 11.5 | SOT-223 TO-251 TO-252 TO-126 TO-220F1
2NM60-Q | 600 | ±30 | 2 | 3.1 | 2.5 | 4.5 | 128 | 95 | 11 | SOT-223 TO-251 TO-252 TO-220F1
3NM60 | 600 | ±30 | 3 | 1.86 | 2.5 | 4.5 | 222 | 148 | 15 | TO-251 TO-252 TO-220 TO-220F TO-220F1 TO-220F2
4NM60A | 600 | ±30 | 4 | 1.5 | 2.5 | 4.5 | 256 | 165 | 16 | TO-251 TO-251S TO-252 TO-220 TO-220F TO-220F1 TO-220F2
4NM60-U2 | 600 | ±30 | 4 | 1.8 | 2.5 | 4.5 | 202 | 149 | 15 | TO-251 TO-252 TO-220F1
5NM60 | 600 | ±30 | 5 | 1.08 | 2 | 4 | 330 | 165 | 20 | SOT-223 TO-251 TO-252 TO-220F1
5NM60-U2 | 600 | ±30 | 5 | 1.15 | 2.5 | 4.5 | 243 | 205 | 23 | TO-251 TO-252 TO-220 TO-220F1
5NM60A-U2 | 600 | ±30 | 5 | 1.25 | 2.5 | 4.5 | 230 | 179 | 16 | TO-251 TO-251S TO-252 TO-220 TO-220F1
6NM60-Q | 600 | ±30 | 6 | 1.08 | 2.5 | 4.5 | 330 | 165 | 20 | TO-251 TO-252 TO-220 TO-220F TO-220F1 TO-220F2
6NM60-S | 600 | ±30 | 6 | 1.4 | 2.5 | 4.5 | 255 | 179 | 24 | TO-251 TO-252 TO-220F TO-220F1
7NM60-U2 | 600 | ±30 | 7 | 0.93 | 2.5 | 4.5 | 337 | 267 | 22 | TO-251 TO-251S TO-251S2 TO-252 TO-220F1
7NM60 | 600 | ±30 | 7.4 | 0.95 | 2.5 | 4.5 | 300 | 120 | 13 | TO-251 TO-252 TO-220F1
7NM60-Q | 600 | ±30 | 7 | 1.1 | 2.5 | 4.5 | 330 | 165 | 20 | TO-251 TO-252 TO-220 TO-220F TO-220F1 TO-220F2
8NM60 | 600 | ±30 | 8 | 0.78 | 2.5 | 4.5 | 330 | 248 | 3.5 | TO-251 TO-252 TO-220 TO-220F TO-220F1 TO-220F2
8NM60-U2 | 600 | ±30 | 8 | 0.8 | 2.5 | 4.5 | 457 | 318 | 33 | TO-251 TO-252 TO-220 TO-220F TO-220F1
8NM60A | 600 | ±30 | 8 | 0.65 | 2.5 | 4.5 | 500 | 328 | 36 | TO-251 TO-252 TO-220F1
9NM60 | 600 | ±30 | 9 | 0.56 | 2.5 | 4.5 | 725 | 370 | 26 | TO-252 TO-263 TO-220 TO-220F TO-220F1 TO-220F2 TO-220WF
9NM60-S | 600 | ±30 | 9 | 0.64 | 2.5 | 4.5 | 510 | 350 | 26 | TO-251 TO-252 TO-220 TO-220F TO-220F1 TO-220F2 TO-220WF
10NM60 | 600 | ±30 | 10 | 0.48 | 2.5 | 4.5 | 588 | 337 | 23 | TO-251 TO-252 TO-220 TO-220F TO-220F1 TO-220F2
10NM60-U2 | 600 | ±30 | 10 | 0.55 | 2.5 | 4.5 | 548 | 322 | 19.5 | TO-251 TO-252 TO-220 TO-220F TO-220F1
11NM60 | 600 | ±30 | 11 | 0.5 | 2.5 | 4.5 | 800 | 320 | 28 | TO-251 TO-252 TO-263 TO-220 TO-220F TO-220F1 TO-220F2
11NM60-U2 | 600 | ±30 | 11 | 0.5 | 2.5 | 4.5 | 595 | 446 | 36 | TO-251 TO-252 TO-220 TO-220F TO-220F1
13NM60 | 600 | ±30 | 13 | 0.45 | 2.5 | 4.5 | 300 | 330 | 40 | TO-251 TO-252 TO-263 TO-220 TO-220F TO-220F1 TO-220F2
15NM60 | 600 | ±30 | 15 | 0.35 | 2.5 | 4.5 | 1140 | 500 | 18 | TO-251 TO-252 TO-263 TO-220 TO-220F TO-220F1
15NM60-U2 | 600 | ±30 | 15 | 0.38 | 2.5 | 4.5 | 894 | 535 | 25.5 | TO-251 TO-252 TO-220 TO-220F TO-220F1
18NM60 | 600 | ±30 | 18 | 0.3 | 2.5 | 4.5 | 1100 | 750 | 65 | TO-252 TO-263 TO-220 TO-220F TO-220F1 TO-220F2
20NM60-U2 | 600 | ±30 | 20 | 0.3 | 2.5 | 4.5 | 1075 | 804 | 54 | TO-251 TO-252 TO-220 TO-220F
21NM60 | 600 | ±30 | 21 | 0.2 | 2.5 | 4.5 | 1810 | 1125 | 68 | TO-263 TO-220 TO-220F TO-220F1 TO-220F2 TO-247
24NM60 | 600 | ±30 | 24 | 0.16 | 2.5 | 4.5 | 2200 | 1250 | 75 | TO-220 TO-220F TO-220F1 TO-220F2 TO-247 TO-3P
30NM60 | 600 | ±30 | 30 | 0.13 | 2 | 4 | 1085 | 850 | 45 | TO-220F1 TO-220F2
50NM60 | 600 | ±30 | 50 | 0.085 | 2.5 | 4.5 | 3900 | 200 | 90 | TO-247
60NM60 | 600 | ±30 | 60 | 0.065 | 2.5 | 4.5 | 4900 | 2730 | 128 | TO-247 TO-3P
7NM64 | 640 | ±25 | 5 | 0.95 | 1 | 3 | 250 | 180 | 20 | TO-252
02NM65 | 650 | ±30 | 0.2 | 17 | 2.5 | 4.5 | 30 | 18 | 4.5 | SOT-89 SOT-223 TO-92
05NM65 | 650 | ±30 | 0.5 | 13 | 2.5 | 4.5 | 38 | 24 | 4 | SOT-89 SOT-223 TO-92
08NM65 | 650 | ±30 | 0.8 | 6.15 | 2.5 | 4.5 | 67 | 41 | 6 | SOT-89 SOT-223 TO-92
1NM65 | 650 | ±30 | 1 | 3.5 | 2.5 | 4.5 | 117 | 66 | 7 | SOT-223 TO-251
1NM65-Q | 650 | ±30 | 1 | 4.6 | 2.5 | 4.5 | 89 | 51 | 5.5 | SOT-223 TO-251
2NM65 | 650 | ±30 | 2 | 2.52 | 2.5 | 4.5 | 151 | 110 | 12 | SOT-223 TO-126 TO-251 TO-252 TO-220F1
2NM65-Q | 650 | ±30 | 2 | 3.1 | 2.5 | 4.5 | 135 | 90 | 10 | SOT-223 TO-251 TO-252 TO-220F1
3NM65 | 650 | ±30 | 3 | 1.86 | 2.5 | 4.5 | 210 | 95 | 16 | TO-251 TO-252 TO-220 TO-220F TO-220F1 TO-220F2
4NM65 | 650 | ±30 | 4 | 1.44 | 2.5 | 4.5 | 255 | 179 | 24 | TO-251 TO-251S TO-252 TO-220F TO-220F1
4NM65-U2 | 650 | ±30 | 4 | 1.95 | 2.5 | 4.5 | 2063 | 134 | 13.1 | TO-251 TO-252 TO-220F1
4NM65A | 650 | ±30 | 4 | 1.44 | 2.5 | 4.5 | 250 | 177 | 19 | TO-251 TO-252 TO-220 TO-220F TO-220F1 TO-220F2
5NM65 | 650 | ±30 | 5 | 1.08 | 2 | 4 | 330 | 165 | 20 | TO-251 TO-252 TO-220F1
5NM65-U2 | 650 | ±30 | 5 | 1.5 | 2.5 | 4.5 | 260 | 140 | 20 | SOT-223
5NM65-SAQ | 650 | ±30 | 5 | 1.6 | 2.5 | 4.5 | 241 | 140 | 15 | TO-251 TO-252 TO-220 TO-220F TO-220F1 TO-220F2
6NM65-Q | 650 | ±30 | 6 | 1.08 | 2.5 | 4.5 | 330 | 165 | 20 | TO-251 TO-252 TO-220 TO-220F TO-220F1 TO-220F2
6NM65-S | 650 | ±30 | 6 | 1.4 | 2.5 | 4.5 | 255 | 179 | 24 | TO-251 TO-251S TO-252 TO-220F1 TO-220F2
7NM65 | 650 | ±30 | 7 | 0.9 | 2.5 | 4.5 | 375 | 238 | 26 | TO-251 TO-251S2 TO-252 TO-262 TO-220 TO-220F TO-220F1
7NM65-U2 | 650 | ±30 | 7 | 1 | 2.5 | 4.5 | 337 | 267 | 22 | TO-251 TO-251S TO-251S2 TO-252 TO-220F1
7NM65-Q | 650 | ±30 | 7 | 1.1 | 2.5 | 4.5 | 330 | 165 | 20 | TO-251 TO-252 TO-220F1
8NM65 | 650 | ±30 | 8 | 0.82 | 2.5 | 4.5 | 330 | 248 | 3.5 | TO-251 TO-252 TO-262 TO-263 TO-220 TO-220F TO-220F1 TO-220F2
8NM65-U2 | 650 | ±30 | 8 | 0.85 | 2.5 | 4.5 | 418 | 268 | 18.4 | TO-251 TO-252 TO-220 TO-220F TO-220F1
8NM65A | 650 | ±30 | 8 | 0.75 | 2.5 | 4.5 | 472 | 279 | 22 | TO-251 TO-252 TO-263 TO-220 TO-220F TO-220F1
9NM65 | 650 | ±30 | 9 | 0.58 | 2.5 | 4.5 | 550 | 375 | 28 | TO-251 TO-252 TO-263 TO-220 TO-220F TO-220F1 TO-220F2
9NM65-S | 650 | ±30 | 9 | 0.64 | 2.5 | 4.5 | 510 | 350 | 226 | TO-251 TO-252 TO-262 TO-263 TO-220 TO-220F TO-220F1 TO-220F2
10NM65 | 650 | ±30 | 10 | 0.48 | 2.5 | 4.5 | 610 | 400 | 35 | TO-251 TO-252 TO-220 TO-220F TO-220F1 TO-220F2
10NM65-U2 | 650 | ±30 | 10 | 0.58 | 2.5 | 4.5 | 548 | 322 | 19.5 | TO-251 TO-252 TO-262 TO-263 TO-220 TO-220F TO-220F1
11NM65 | 650 | ±30 | 11 | 0.52 | 2.5 | 4.5 | 700 | 400 | 20 | TO-251 TO-252 TO-262 TO-263 TO-220 TO-220F TO-220F1 TO-220F2
11NM65-U2 | 650 | ±30 | 11 | 0.55 | 2.5 | 4.5 | 610 | 377 | 27 | TO-251 TO-252 TO-262 TO-220 TO-220F TO-220F1
13NM65 | 650 | ±30 | 13 | 0.5 | 2.5 | 4.5 | 780 | 500 | 30 | TO-251 TO-252 TO-262 TO-263 TO-220 TO-220F TO-220F1
15NM65 | 650 | ±30 | 15 | 0.35 | 2.5 | 4.5 | 1000 | 500 | 18 | TO-263 TO-220 TO-220F TO-220F1
15NM65-U2 | 650 | ±30 | 15 | 0.43 | 2.5 | 4.5 | 894 | 535 | 25.5 | TO-251 TO-252 TO-262 TO-263 TO-220 TO-220F TO-220F1
18NM65 | 650 | ±30 | 18 | 0.33 | 2.5 | 4.5 | 1100 | 750 | 33 | TO-251 TO-252 TO-220 TO-220F TO-220F1 TO-220F2
24NM65 | 650 | ±30 | 24 | 0.16 | 2.5 | 4.5 | 2200 | 1250 | 75 | TO-220 TO-220F TO-220F1 TO-220F2 TO-247
30NM65 | 650 | ±30 | 30 | 0.14 | 2.5 | 4.5 | 2575 | 1435 | 85 | TO-220 TO-220F1 TO-220F2 TO-247
60NM65 | 650 | ±30 | 60 | 0.065 | 2.5 | 4.5 | 5400 | 2500 | 70 | TO-247 TO-3P
02NM70 | 700 | ±30 | 0.2 | 19.2 | 2.5 | 4.5 | 26 | 17 | 5 | SOT-89 SOT-223 TO-92 TO-251
05NM70 | 700 | ±30 | 0.5 | 14.4 | 2.5 | 4.5 | 40 | 22 | 5 | SOT-223 TO-92 TO-251
08NM70 | 700 | ±30 | 0.8 | 7.2 | 2.5 | 4.5 | 73 | 31 | 5 | SOT-223 SOT-89 TO-92
1NM70-S | 700 | ±30 | 1 | 4.3 | 2.5 | 4.5 | 250 | 46 | 6.5 | SOT-223 TO-92 TO-251 TO-220F1
1NM70-Q | 700 | ±30 | 1 | 5.4 | 2.5 | 4.5 | 83 | 37 | 5 | SOT-223 TO-92 TO-251 TO-220F1
2NM70 | 700 | ±30 | 2 | 3 | 2.5 | 4.5 | 150 | 100 | 12 | SOT-223 TO-251 TO-252 TO-220 TO-220F TO-220F1 TO-220F2
2NM70-Q | 700 | ±30 | 2 | 3.3 | 2.5 | 4.5 | 125 | 85 | 10 | SOT-223 TO-251 TO-252 TO-220 TO-220F TO-220F1 TO-220F2
3NM70 | 700 | ±30 | 3 | 2.28 | 2.5 | 4.5 | 146 | 131 | 16 | SOT-223 TO-251 TO-252 TO-220 TO-220F TO-220F1 TO-220F2
4NM70A | 700 | ±30 | 4 | 1.8 | 2.5 | 4.5 | 275 | 130 | 17 | TO-251 TO-252 TO-220 TO-220F TO-220F1 TO-220F2
4NM70-U2 | 700 | ±30 | 4 | 2.2 | 2.5 | 4.5 | 204 | 120 | 13 | TO-251 TO-252 TO-220 TO-220F
5NM70 | 700 | ±30 | 5 | 1.3 | 2.5 | 4.5 | 330 | 215 | 20 | SOT-223 TO-251 TO-251S TO-251S2 TO-251NS2 TO-252 TO-220F1
5NM70A | 700 | ±30 | 5 | 1.5 | 2.5 | 4.5 | 286 | 150 | 15 | SOT-223-2 TO-251S2
5NM70-U2 | 700 | ±30 | 5 | 1.5 | 2.5 | 4.5 | 280 | 135 | 18 | SOT-223 SOT-223-2 TO-251 TO-251S2 TO-251S4 TO-251NS2 TO-252 TO-220 TO-220F TO-220F1 TO-220F2
5NM70A-U2 | 700 | ±30 | 5 | 1.8 | 2.5 | 4.5 | 250 | 150 | 14 | SOT-223 TO-251 TO-251S2 TO-251NS2 TO-251S4 TO-252 TO-220F1 TO-220F2
6NM70-Q | 700 | ±30 | 6 | 1.44 | 2.5 | 4.5 | 330 | 215 | 20 | SOT-223 TO-251 TO-252 TO-220 TO-220F TO-220F1 TO-220F2
6NM70-S | 700 | ±30 | 6 | 1.7 | 2.5 | 4.5 | 260 | 120 | 17 | SOT-223 TO-251 TO-252 TO-220F TO-220F1
7NM70 | 700 | ±30 | 7 | 1 | 2.5 | 4.5 | 400 | 223 | 23 | TO-251 TO-251S2 TO-251NS2 TO-252 TO-220 TO-220F TO-220F1 TO-220F2 TO-220F3
7NM70-U2 | 700 | ±30 | 7 | 1.2 | 2.5 | 4.5 | 319 | 203 | 21.5 | SOT-223 TO-251S2 TO-220 TO-220F TO-220F1
8NM70 | 700 | ±30 | 8 | 0.85 | 2.5 | 4.5 | 460 | 275 | 19 | TO-251 TO-251S TO-251S2 TO-251S4 TO-251NS2 TO-252 TO-220 TO-220F TO-220F1 TO-220F2
8NM70-U2 | 700 | ±30 | 8 | 0.95 | 2.5 | 4.5 | 1055 | 254 | 21 | TO-251S2 TO-252 TO-220 TO-220F TO-220F1
8NM70A | 700 | ±30 | 8 | 0.81 | 2.5 | 4.5 | 451 | 260 | 25 | TO-251 TO-252 TO-220F1
9NM70 | 700 | ±30 | 9 | 0.7 | 2.5 | 4.5 | 575 | 330 | 31 | TO-251 TO-251S2 TO-251S4 TO-251NS2 TO-252 TO-220 TO-220F TO-220F1 TO-220F2 TO-220WF
9NM70-S | 700 | ±30 | 9 | 0.8 | 2.5 | 4.5 | 560 | 360 | 26 | TO-251 TO-252 TO-220 TO-220F TO-220F1 TO-220F2
10NM70-U2 | 700 | ±30 | 10 | 0.69 | 2.5 | 4.5 | 540 | 382 | 33 | TO-251 TO-252 TO-220 TO-220F TO-220F1
10NM70 | 700 | ±30 | 10 | 0.6 | 2.5 | 4.5 | 680 | 290 | 26.5 | TO-251 TO-251S2 TO-252 TO-220 TO-220F TO-220F1 TO-220F2
11NM70 | 700 | ±30 | 11 | 0.58 | 2.5 | 4.5 | 850 | 220 | 12 | TO-251 TO-251S2 TO-252 TO-262 TO-262S TO-220 TO-220F TO-220F1
13NM70 | 700 | ±30 | 13 | 0.55 | 2.5 | 4.5 | 850 | 220 | 12 | TO-251 TO-252 TO-263 TO-220 TO-220F TO-220F1 TO-220F2
15NM70-U2 | 700 | ±30 | 15 | 0.45 | 2.5 | 4.5 | 1064 | 543 | 37 | TO-251 TO-252 TO-220 TO-220F TO-220F1
15NM70 | 700 | ±30 | 15 | 0.5 | 2.5 | 4.5 | 960 | 685 | 30 | TO-251 TO-252 TO-263 TO-220 TO-220F TO-220F1 TO-220F2
18NM70 | 700 | ±30 | 18 | 0.35 | 2.5 | 4.5 | 340 | 295 | 30 | TO-251 TO-252 TO-263 TO-220 TO-220F TO-220F1 TO-220F2 TO-220F3
24NM70 | 700 | ±30 | 24 | 0.19 | 2.5 | 4.5 | 2000 | 900 | 45 | TO-220F1 TO-220F2
30NM70 | 700 | ±30 | 30 | 0.17 | 2.5 | 4.5 | 2310 | 955 | 53 | TO-220F2
50NM70 | 700 | ±30 | 50 | 0.1 | 2.5 | 4.5 | 3200 | 1660 | 20 | TO-247
60NM70 | 700 | ±30 | 60 | 0.08 | 2.5 | 4.5 | 4520 | 2400 | 10 | TO-247
3NM80 | 800 | ±30 | 3 | 2.88 | 2.5 | 4.5 | 260 | 110 | 9 | TO-251 TO-252 TO-220 TO-220F1
4NM80-A | 800 | ±30 | 4 | 2.04 | 2.5 | 4.5 | 320 | 135 | 9 | TO-251 TO-252 TO-220 TO-220F1
4NM80 | 800 | ±30 | 4 | 2.52 | 2.5 | 4.5 | 250 | 100 | 7 | TO-251 TO-252 TO-220 TO-220F1
5NM80 | 800 | ±30 | 5 | 1.62 | 2.5 | 4.5 | 360 | 160 | 11 | TO-251 TO-252 TO-220 TO-220F1
5NM80Z | 800 | ±30 | 5 | 1.2 | 3 | 5 | 860 | 208 | 13 | TO-220 TO-220F1
6NM80 | 800 | ±30 | 6 | 1.2 | 2.5 | 4.5 | 470 | 225 | 14 | TO-251 TO-251S2 TO-251S4 TO-252 TO-262 TO-263 TO-220 TO-220F TO-220F1
7NM80 | 800 | ±30 | 7 | 0.94 | 2.5 | 4.5 | 620 | 244 | 18 | TO-252 TO-220 TO-220F1
8NM80 | 800 | ±30 | 8 | 0.78 | 2.5 | 4.5 | 800 | 300 | 17 | TO-251 TO-252 TO-263 TO-220 TO-220F TO-220F1 TO-220F2
10NM80 | 800 | ±30 | 10 | 0.6 | 2.5 | 4.5 | 1060 | 380 | 20 | TO-251 TO-252 TO-220 TO-220F TO-220F1
12NM80 | 800 | ±30 | 12 | 0.42 | 2.5 | 4.5 | 1255 | 470 | 21 | TO-220 TO-220F TO-220F1
13NM80 | 800 | ±30 | 13 | 0.35 | 2.5 | 4.5 | 1650 | 580 | 25 | TO-262 TO-220 TO-220F TO-220F1 TO-247
2NM90 | 900 | ±30 | 2 | 5.3 | 2.5 | 4.5 | 205 | 100 | 5 | TO-251S2 TO-252 TO-220 TO-220F1
3NM90 | 900 | ±30 | 3 | 4.9 | 2.5 | 4.5 | 235 | 110 | 6 | SOT-223 TO-251S2 TO-252 TO-220 TO-220F1
4NM90A | 900 | ±30 | 4 | 3.2 | 2.5 | 4.5 | 310 | 105 | 5 | TO-251S2 TO-252 TO-220 TO-220F1
4NM90 | 900 | ±30 | 4 | 4.1 | 2.5 | 4.5 | 280 | 125 | 7 | TO-251S2 TO-252 TO-220 TO-220F1
5NM90 | 900 | ±30 | 5 | 2.5 | 2.5 | 4.5 | 380 | 160 | 8 | TO-251S2 TO-252 TO-220 TO-220F1
6NM90 | 900 | ±30 | 6 | 1.9 | 2.5 | 4.5 | 500 | 165 | 7 | TO-251 TO-251S2 TO-251S4 TO-252 TO-263 TO-220 TO-220F TO-220F1
7NM90 | 900 | ±30 | 7 | 1.4 | 2.5 | 4.5 | 600 | 225 | 5 | TO-220F1
8NM90 | 900 | ±30 | 8 | 1.2 | 2.5 | 4.5 | 740 | 275 | 8 | TO-251S2 TO-251S4 TO-252 TO-220 TO-220F TO-220F1
10NM90 | 900 | ±30 | 10 | 1 | 2.5 | 4.5 | 840 | 240 | 4 | TO-251S2 TO-251S4 TO-252 TO-220 TO-220F1
12NM90 | 900 | ±30 | 12 | 0.7 | 2.5 | 4.5 | 1230 | 425 | 9 | TO-220 TO-220F1 TO-247 TO-3P
13NM90 | 900 | ±30 | 13 | 0.5 | 2.5 | 4.5 | 1800 | 475 | 6 | TO-220 TO-220F1 TO-247 TO-3P
6NM95 | 950 | ±30 | 6 | 1.9 | 2.5 | 4.5 | 500 | 165 | 7 | TO-251 TO-252 TO-220 TO-220F TO-220F1 TO-220F2
9NM95 | 950 | ±30 | 9 | 1.25 | 2.5 | 4.5 | 740 | 275 | 8 | TO-251S2 TO-252 TO-220 TO-220F1

## IGBT
IGBT | [12 empty] | 返回目錄
N-CH | P-CH | Maximum Ratings |  |  | VCE(SAT) (V) |  | VGE(th) (V) |  | Turn on/off Time |  | Resistance |  | Package
|  | BVCER | BVGES | IC |  |  |  |  | TrR (uS) | TfL (uS) | Series Gate | Gate to Emitter
|  | (V) | (V) | (A) | VGE(V) | MAX. | MIN. | MAX. | TYP. | TYP. | R1(Ω) | R2(Ω)
UG15N41 | - | 410 | 15 | 15 | 4 | 1.8 | 1.2 | 1.7 | 4 | 6 | - | - | TO-263 TO-252 TO-220 | NEW
UGV3040 | - | 450 | ±30 | 17 | 4 | 1.6 | 1.3 | 2.2 | 2.1 | 2.2 | - | - | TO-252 TO-263 TO-220 TO-220F | NEW
ISL9V3040D3S | - | 510 | ±12 | 21 | 4 | 1.6 | 1.3 | 2.2 | 2.1 | 37 | 70(typ) | 10K~26K | TO-220 TO-220F TO-263 | no spec
UGP7N60 | - | 600 | ±20 | 14 | 15 | 2.7 | 4.5 | 7.2 | 0.04 | 0.06 | - | - | TO-220 TO-220F TO-252 | OK
UG1N120 | - | 1200 | ±20 | 5.3 | 15 | 2.9 | 6 | - | 0.47 | 0.2 | - | - | TO-220 | OK
UG5N120 | - | 1200 | ±20 | 21 | 15 | 2.7 | 6 | - | 0.36 | 0.12 | - | - | TO-220 TO-247 TO-3P | OK
UG10N120 | - | 1200 | ±20 | 17 | 15 | 2.7 | 6 | - | 0.4 | 0.165 | - | - | TO-220 | OK
UG25N120 | - | 1200 | ±20 | 25 | 15 | 2.5 | 3.5 | 7.5 | 0.06 | 0.154 | - | - | TO-220 TO-247 TO-3P TO-3PN | OK
Note on L3: 施文薰: Current Rise Time SPEC: NS : US - 1 : 1000
Note on M3: 施文薰: Current Fall Time

## TRIAC
TRIAC | [14 empty] | 返回目錄
Quadrant | Part No. | Maximum Ratings |  |  |  | Electrical Characteristics | [8 empty] | Package
[6 empty] | Off-state | On-state
|  | VDRM | IT(RMS) | IGM | PG(AV) | ID (Leakage) | VT (V) | VGT (V) | IGT(T2,G) MAX. mA |  |  |  | IH (mA) | TGT (µs)
|  | (V) | (A) | (A) | (W) | TYP./MAX. (mA) | MAX. | MAX. | ( + , + ) | ( + , - ) | ( - , - ) | ( - , + ) | MAX. | TYP.
IV | MAC97A6 | 400 | 0.6 | 1 | 0.1 | 0.1 | 1.9 | 2 | 5 | 5 | 5 | 7 | 10 | 2 | SOT-89 TO-92 SOT-223
IV | MAC97A8 | 600
IV | Z00607 | 600 | 0.8 | 1 | 0.1 | 0.1 | 1.5 | 1.3 | 5 | 5 | 5 | 7 | 5 | - | TO-92 SOT-223 SOT-223-2
IV | UZ0103 | 600 800 | 1 | 1 | 1 | - | 1.56 | 1.3 | 3 | 3 | 3 | 5 | 7 | - | SOT-223 TO-92 | NEW
IV | UZ0107 | 600 800 | 1 | 1 | 0.1 | 0.1 | 1.6 | 1.3 | 5 | 5 | 5 | 7 | 10 | - | SOT-223 | NEW
III | SM2LZ47 | 800 | 2 | 1.6 | 0.3 | 0.02 | 2 | 1.5 | 1.5 | 1.5 | 1.5 | - | 10 | - | TO-220 TO-220F TO-220F1
| SM3GZ47* | 400 | 3 | 2 | 0.5 | - | 1.5 | 1.5 | 20 | 20 | 20 | - | 30 | - | TO-220 TO-220F | NO SPEC
| SM3JZ47* | 600 | 3 | 2 | 0.5 | - | 1.5 | 1.5 | 20 | 20 | 20 | - | 30 | - | TO-220 TO-220F | NO SPEC
| UCR2PM | 800 | 2 | 1 | 0.1 | - | 2.1 | 2 | 10 | 10 | 10 | - | 2.98(Typ) | - | TO-220 TO-220F | NO SPEC
III | UBCR2 | 800 | 2 | 1 | 0.1 | - | 2.1 | 2 | 10 | 10 | 10 | - | 2.98(Typ) | - | TO-220 TO-220F TO-220F1 | NEW
III | UBCR3 | 800 | 3 | 2 | 0.5 | - | 1.6 | 1.5 | 30 | 30 | 30 | - | 4(Typ) | - | TO-220 TO-220F TO-220F1 | NEW
III | UBCR4 | 800 | 4 | 2 | 0.3 | - | 1.5 | 1.5 | 35 | 35 | 35 | - | 5(Typ) | - | TO-220 TO-220F TO-220F1 | NEW
III | UBCR308 | 700 | 8 | 2 | 0.5 |  | 1.6 | 1.5 | 30 | 30 | 30 | - | - | - | TO-220 TO-220F TO-220F1 | NEW
IV | BTA04 | 400 600 700 800 | 4 | 4 | 1 | 0.75 | 1.65 | 1.5 | 5.0(T) 5.0(D) 10.0(S) 10.0(A) | 5.0(T) 5.0(D) 10.0(S) 10.0(A) | 5.0(T) 5.0(D) 10.0(S) 10.0(A) | 5.0(T) 10.0(D) 10.0(S) 25.0(A) | 15.0(T) 15.0(D) 25.0(S) 25.0(A) | - | TO-220F
III | BTA304A | 600 | 4 | 4 | 1 | 0.01 | 1.65 | 1.5 | 10(CW) | 10(CW) | 10(CW) | - | 15.0(CW) | - | TO-220F
IV | BTA06 | 600 800 | 6 | 4 | 1 | 1 | 1.55 | 1.3 | 25.0(C) 50.0(B) | 25.0(C) 50.0(B) | 25.0(C) 50.0(B) | 50.0(C) 100.0(B) | 25.0(C) 50.0(B) | - | TO-220F
III | BTA306A | 600 800 | 6 | 4 | 1 | 1 | 1.55 | 1.3 | 5.0(TW) 10.0(SW) 35.0(CW) 50.0(BW) | 5.0(TW) 10.0(SW) 35.0(CW) 50.0(BW) | 5.0(TW) 10.0(SW) 35.0(CW) 50.0(BW) | - | 10.0(TW) 15.0(SW) 35.0(CW) 50.0(BW) | - | TO-220F
IV | BTA08 | 600 800 | 8 | 4 | 1 | 1 | 1.55 | 1.3 | 25.0(C) 50.0(B) | 25.0(C) 50.0(B) | 25.0(C) 50.0(B) | 50.0(C) 100.0(B) | 25.0(C) 50.0(B) | - | TO-220F TO-220F1
III | BTA308A | 600 800 | 8 | 4 | 1 | 1 | 1.55 | 1.3 | 5.0(TW) 10.0(SW) 35.0(CW) 50.0(BW) | 5.0(TW) 10.0(SW) 35.0(CW) 50.0(BW) | 5.0(TW) 10.0(SW) 35.0(CW) 50.0(BW) | - | 10.0(TW) 15.0(SW) 35.0(CW) 50.0(BW) | - | TO-220F TO-220F1
IV | BTA10 | 600 800 | 10 | 4 | 1 | 1 | 1.55 | 1.3 | 25.0(C) 50.0(B) | 25.0(C) 50.0(B) | 25.0(C) 50.0(B) | 50.0(C) 100.0(B) | 25.0(C) 50.0(B) | - | TO-220F
III | BTA310A | 600 800 | 10 | 4 | 1 | 1 | 1.55 | 1.3 | 35.0(CW) 50.0(BW) | 35.0(CW) 50.0(BW) | 35.0(CW) 50.0(BW) | - | 35.0(CW) 50.0(BW) | - | TO-220F
IV | BTA12 | 600 800 | 12 | 4 | 1 | 1 | 1.55 | 1.3 | 25.0(C) 50.0(B) | 25.0(C) 50.0(B) | 25.0(C) 50.0(B) | 50.0(C) 100.0(B) | 25.0(C) 50.0(B) | - | TO-220F
III | BTA312A | 600 800 | 12 | 4 | 1 | 1 | 1.55 | 1.3 | 5.0(TW) 10.0(SW) 35.0(CW) 50.0(BW) | 5.0(TW) 10.0(SW) 35.0(CW) 50.0(BW) | 5.0(TW) 10.0(SW) 35.0(CW) 50.0(BW) | - | 10.0(TW) 15.0(SW) 35.0(CW) 50.0(BW) | - | TO-220F TO-220F1
IV | BTA16 | 600 800 | 16 | 4 | 1 | 2 | 1.55 | 1.3 | 25.0(C) 50.0(B) | 25.0(C) 50.0(B) | 25.0(C) 50.0(B) | 50.0(C) 100.0(B) | 25.0(C) 50.0(B) | - | TO-220F
III | BTA316A | 600 800 | 16 | 4 | 1 | 2 | 1.55 | 1.3 | 10.0(SW) 35.0(CW) 50.0(BW) | 10.0(SW) 35.0(CW) 50.0(BW) | 10.0(SW) 35.0(CW) 50.0(BW) | - | 15.0(SW) 35.0(CW) 50.0(BW) | - | TO-220F TO-220F1
III | BTA320A | 600 700 | 20 | 4 | 1 | 3 | 1.7 | 1.5 | 35.0(CW) 50.0(BW) | 35.0(CW) 50.0(BW) | 35.0(CW) 50.0(BW) | - | 50.0(CW) 75.0(BW) | - | TO-220F
III | BTA324A | 600 800 | 25 | 4 | 1 | 5 | 1.55 | 1.3 | 35.0(CW) 50.0(BW) | 35.0(CW) 50.0(BW) | 35.0(CW) 50.0(BW) | - | 50.0(CW) 75.0(BW) | - | TO-220F | NEW
IV | BTA40 | 600 800 | 40 | 8 | 1 | 5 | 1.55 | 1.3 | 50 | 50 | 50 | 100 | 80 | - | TO-247 | NEW
| BTA25-6 (B)* | 600 | 25 | 4 | 1 | 3 | 1.55 | 1.3 | 50 | 50 | 50 | 100 | 80 | - | TO-220 (Isolated) TO-3P (Isolated) TO-220F TO-3PML | NO SPEC
| BTA25-8 (B)* | 800 |  | 4 | 1
| BTA25-6 (CW/BW)* | 600 | 25 | 4 | 1 | 3 | 1.55 | 1.3 | 35.0(CW) 50.0(BW) | 35.0(CW) 50.0(BW) | 35.0(CW) 50.0(BW) | - | 75 | - | TO-220 (Isolated) TO-3P (Isolated) TO-220F TO-3PML | NO SPEC
| BTA25-8 (CW/BW)* | 800 |  | 4 | 1
| BTA41-6* | 600 | 41 | 8 | 1 | 5 | 1.55 | 1.3 | 50 | 50 | 50 | 100 | 80 | - | TO-3P (Isolated) TO-3PML | NO SPEC
| BTA41-8* | 800
IV | BTB04 | 400 600 | 4 | 4 | 1 | 0.75 | 1.65 | 1.5 | 5.0 (T) 5.0(D) 10.0(S) 10.0(A) | 5.0 (T) 5.0(D) 10.0(S) 10.0(A) | 5.0 (T) 5.0(D) 10.0(S) 10.0(A) | 5.0 (T) 10.0(D) 10.0(S) 25.0(A) | 15.0(T) 15.0(D) 25.0(S) 25.0(A) | 2 | TO-220 TO-252
III | BTB304A | 400 600 900 | 4 | 4 | 0.5 | 0.01 | 1.65 | 1.5 | 10 | 10 | 10 | - | 25 |  | TO-220 TO-252 | NEW
IV | BTB06 | 600 800 | 6 | 4 | 1 | 1 | 1.55 | 1.3 | 25.0 (C) 50.0 (B) | 25.0 (C) 50.0 (B) | 25.0 (C) 50.0 (B) | 50.0 (C) 100.0 (B) | 25.0(C) 50.0(B) | - | TO-220
III | BTB306A | 600 800 | 6 | 4 | 1 | 1 | 1.55 | 1.3 | 5.0 (TW) 10.0 (SW) 35.0 (CW) 50.0 (BW) | 5.0 (TW) 10.0 (SW) 35.0 (CW) 50.0 (BW) | 5.0 (TW) 10.0 (SW) 35.0 (CW) 50.0 (BW) | - | 10.0 (TW) 15.0 (SW) 35.0 (CW) 50.0 (BW) | - | TO-220
IV | BTB08 | 600 800 | 8 | 4 | 1 | 1 | 1.55 | 1.3 | 25.0(C) 50.0(B) | 25.0(C) 50.0(B) | 25.0(C) 50.0(B) | 50.0(C) 100.0(B) | 25.0(C) 50.0(B) | - | TO-220
III | BTB308A | 600 800 | 8 | 4 | 1 | 1 | 1.55 | 1.3 | 5.0(TW) 10.0(SW) 35.0(CW) 50.0(BW) | 5.0(TW) 10.0(SW) 35.0(CW) 50.0(BW) | 5.0(TW) 10.0(SW) 35.0(CW) 50.0(BW) | - | 10.0(TW) 15.0(SW) 35.0(CW) 50.0(BW) | - | DFN-8(5X6) TO-220
IV | BTB10 | 600 800 | 10 | 4 | 1 | 1 | 1.55 | 1.3 | 25.0(C) 50.0(B) | 25.0(C) 50.0(B) | 25.0(C) 50.0(B) | 50.0(C) 100.0(B) | 25.0(C) 50.0(B) | - | TO-220
III | BTB310A | 600 800 | 10 | 4 | 1 | 1 | 1.55 | 1.3 | 35.0(CW) 50.0(BW) | 35.0(CW) 50.0(BW) | 35.0(CW) 50.0(BW) | - | 35.0(CW) 50.0(BW) | - | TO-220
IV | BTB12 | 600 800 | 12 | 4 | 1 | 1 | 1.55 | 1.3 | 25.0(C) 50.0(B) | 25.0(C) 50.0(B) | 25.0(C) 50.0(B) | 50.0(C) 100.0(B) | 25.0(C) 50.0(B) | - | TO-220
III | BTB12-6 (TW/SW/CW/BW) | 600 800 | 12 | 4 | 1 | 1 | 1.55 | 1.3 | 5.0(TW) 10.0(SW) 35.0(CW) 50.0(BW) | 5.0(TW) 10.0(SW) 35.0(CW) 50.0(BW) | 5.0(TW) 10.0(SW) 35.0(CW) 50.0(BW) | - | 10.0(TW) 15.0(SW) 35.0(CW) 50.0(BW) | - | TO-220
IV | BTB16 | 600 800 | 16 | 4 | 1 | 2 | 1.55 | 1.3 | 25.0(C) 50.0(B) | 25.0(C) 50.0(B) | 25.0(C) 50.0(B) | 50.0(C) 100.0(B) | 25.0(C) 50.0(B) | - | TO-220
III | BTB316A | 600 800 | 16 | 4 | 1 | 2 | 1.55 | 1.3 | 10.0(SW) 35.0(CW) 50.0(BW) | 10.0(SW) 35.0(CW) 50.0(BW) | 10.0(SW) 35.0(CW) 50.0(BW) | - | 15.0(SW) 35.0(CW) 50.0(BW) | - | TO-220
III | BTB320A | 600 700 | 20 | 4 | 1 | 3 | 1.7 | 1.5 | 35.0(CW) 50.0(BW) | 35.0(CW) 50.0(BW) | 35.0(CW) 50.0(BW) | - | 50.0(CW) 75.0(BW) | - | TO-220
IV | BTB25 | 600 800 | 25 | 4 | 1 | 3 | 1.55 | 1.3 | 50 | 50 | 50 | 100 | 80 | - | TO-220
III | BTB25-6 (CW/BW)* | 600 800 | 25 | 4 | 1 | 3 | 1.55 | 1.3 | 35.0(CW) 50.0(BW) | 35.0(CW) 50.0(BW) | 35.0(CW) 50.0(BW) | - | 70 80 | - | TO-220
IV | BTB24 | 600(-6) 800(-8) | 25 | 4 | 1 | 5 | 1.55 | 1.3 | 50 | 50 | 50 | 100 | 80 | - | TO-220 | NEW
III | BTB324A | 600(-6) 800(-8) | 25 | 4 | 1 | 5 | 1.55 | 1.3 | 35 (C) 50 (B) | 35 (C) 50 (B) | 35 (C) 50 (B) | - | 50 75 | - | TO-220 | NEW
IV | BTB40 | 600(-6) 800(-8) | 40 | 8 | 1 | 5 | 1.55 | 1.3 | 50 | 50 | 50 | 100 | 80 | - | TO-3P | NEW
| BTB41-6* | 600 | 41 | 8 | 1 | 5 | 1.55 | 1.3 | 50 | 50 | 50 | 100 | 80 | - | TO-3P | NO SPEC
| BTB41-8* | 800
III | U12JZ47 | 400 600 | 12 | 2 | 0.5 | 0.02 | 1.5 | 1.5 | 30 | 30 | 30 | - | 50 | - | TO-220F
III | U12JZ47A | 400 600 | 12 | 2 | 0.5 | 0.02 | 1.5 | 1.5 | 20 | 20 | 20 | - | 50 | - | TO-220F
III | UCR316CM | 400 600 | 16 | 2 | 0.5 | 2 | 1.5 | 1.5 | 30 | 30 | 30 | - | 50 | - | TO-220 TO-220F
III | UCR316CMA | 400 600 | 16 | 2 | 0.5 | 2 | 1.5 | 1.5 | 20 | 20 | 20 | - | 50 | - | TO-220 TO-220F
| UCR08AL-7* | 700 | 0.8 | 0.5 | 0.1 | - | 2 | 2 | 5 | 5 | 5 | - | - | - | TO-92 SOT-89 | NO SPEC
IV | UT131-5 | 500 600 800 | 1 | 2 | 0.5 | 0.5 | 1.5 | 1.5 | 3 | 3 | 5 | 7 | 5 | 2 | TO-92 SOT-223
| UT132-5* | 500 | 1 | 2 | 0.5 | 0.5 | 1.7 | 1.5 | 5 | 5 | 5 | 10 | 10 | 2 | TO-92 | NO SPEC
| UT132-6* | 600 | [13 empty] | NO SPEC
IV | UT134E | 500 600 800 | 4 | 2 | 0.5 | 0.5 | 1.7 | 1.5 | 10 | 10 | 10 | 25 | 15 | 2 | TO-126
IV | UT134F | 500 600 800 | 4 | 2 | 0.5 | 0.5 | 1.7 | 1.5 | 25 | 25 | 25 | 70 | 15 | 2 | TO-126 TO-220
IV | UT134G | 500 600 800 | 4 | 2 | 0.5 | 0.5 | 1.7 | 1.5 | 50 | 50 | 50 | 100 | 30 | 2 | TO-126 TO-220
| UT234D-6* | 600 | 4 | 2 | 0.5 | 0.5 | 1.5 | 1.5 | 5 | 5 | 5 | 10 | 6 | 2 | TO-220 TO-252 | NO SPEC
| UT234D-8* | 800 | [13 empty] | NO SPEC
| UT234E-6* | 600 | [6 empty] | 10 | 10 | 10 | 25 | 15 |  |  | NO SPEC
| UT234E-8* | 800 | [13 empty] | NO SPEC
| UT234FD-6* | 600 | 4 | 2 | 0.5 | 0.5 | 1.5 | 1.5 | 5 | 5 | 5 | 10 | 6 | 2 | TO-220F | NO SPEC
| UT234FD-8* | 800 | [13 empty] | NO SPEC
| UT234FE-6* | 600 | [6 empty] | 10 | 10 | 10 | 25 | 15 |  |  | NO SPEC
| UT234FE-8* | 800 | [13 empty] | NO SPEC
IV | UT136E | 500 600 800 | 4 | 2 | 0.5 | 0.5 | 1.7 | 1.5 | 10 | 10 | 10 | 25 | 15 | 2 | TO-220 TO-252
IV | UT136F | 500 600 800 | 4 | 2 | 0.5 | 0.5 | 1.7 | 1.5 | 25 | 25 | 25 | 70 | 15 | 2 | TO-220 TO-252
IV | UT136G | 500 600 800 | 4 | 2 | 0.5 | 0.5 | 1.7 | 1.5 | 50 | 50 | 50 | 100 | 30 | 2 | TO-220 TO-252
IV | UT136FE | 500 600 800 | 4 | 2 | 0.5 | 0.5 | 1.7 | 1.5 | 10 | 10 | 10 | 25 | 15 | 2 | TO-220F
IV | UT136FF | 500 600 800 | 4 | 2 | 0.5 | 0.5 | 1.7 | 1.5 | 25 | 25 | 25 | 70 | 15 | 2 | TO-220F
IV | UT136FG | 500 600 800 | 4 | 2 | 0.5 | 0.5 | 1.7 | 1.5 | 50 | 50 | 50 | 100 | 30 | 2 | TO-220
IV | UT137E | 500 600 800 | 8 | 2 | 0.5 | 0.5 | 1.65 | 1.5 | 10 | 10 | 10 | 25 | 20 | 2 | TO-220 TO-252
IV | UT137F | 500 600 800 | 8 | 2 | 0.5 | 0.5 | 1.65 | 1.5 | 25 | 25 | 25 | 70 | 20 | 2 | TO-220
IV | UT137G | 500 600 800 | 8 | 2 | 0.5 | 0.5 | 1.65 | 1.5 | 50 | 50 | 50 | 100 | 40 | 2 | TO-220
IV | UT137FE | 500 600 800 | 8 | 2 | 0.5 | 0.5 | 1.65 | 1.5 | 10 | 10 | 10 | 25 | 20 | 2 | TO-220F
IV | UT137FF | 500 600 800 | 8 | 2 | 0.5 | 0.5 | 1.65 | 1.5 | 25 | 25 | 25 | 70 | 20 | 2 | TO-220 TO-220F
IV | UT137FG | 500 600 800 | 8 | 2 | 0.5 | 0.5 | 1.65 | 1.5 | 50 | 50 | 50 | 100 | 40 | 2 | TO-220 TO-220F
IV | UT138E | 500 600 800 | 12 | 2 | 0.5 | 0.5 | 1.65 | 1.5 | 10 | 10 | 10 | 25 | 30 | 2 | TO-220
IV | UT138F | 500 600 800 | 12 | 2 | 0.5 | 0.5 | 1.65 | 1.5 | 25 | 25 | 25 | 70 | 30 | 2 | TO-220
IV | UT138G | 500 600 800 | 12 | 2 | 0.5 | 0.5 | 1.65 | 1.5 | 50 | 50 | 50 | 100 | 60 | 2 | TO-220
IV | UT138FE | 500 600 800 | 12 | 2 | 0.5 | 0.5 | 1.65 | 1.5 | 10 | 10 | 10 | 25 | 20 | 2 | TO-220F
IV | UT138FF | 500 600 800 | 12 | 2 | 0.5 | 0.5 | 1.65 | 1.5 | 25 | 25 | 25 | 70 | 30 | 2 | TO-220F
IV | UT138FG | 500 600 800 | 12 | 2 | 0.5 | 0.5 | 1.65 | 1.5 | 50 | 50 | 50 | 100 | 60 | 2 | TO-220F
IV | UT139 | 600 800 | 16 | 2 | 0.5 | 0.5 | 1.6 | 1.5 | 35 | 35 | 35 | 70 | 30 | 2 | TO-220
IV | UT139E | 600 800 | 16 | 2 | 0.5 | 0.5 | 1.6 | 1.5 | 10 | 10 | 10 | 25 | 30 | 2 | TO-220
IV | UT139F | 600 800 | 16 | 2 | 0.5 | 0.5 | 1.6 | 1.5 | 25 | 25 | 25 | 70 | 30 | 2 | TO-220
IV | UT139G | 600 800 | 16 | 2 | 0.5 | 0.5 | 1.6 | 1.5 | 50 | 50 | 50 | 100 | 60 | 2 | TO-220
| UT139FE-6* | 600 | 16 | 2 | 0.5 | 0.5 | 1.6 | 1.5 | 10 | 10 | 10 | 25 | 45 | 2 | TO-220F | NO SPEC
| UT139FE-8* | 800 | [13 empty] | NO SPEC
| UT139FF-6* | 600 | [6 empty] | 25 | 25 | 25 | 70 | 45 |  |  | NO SPEC
| UT139FF-8* | 800 | [13 empty] | NO SPEC
| UT139FG-6* | 600 | [6 empty] | 50 | 50 | 50 | 100 | 60 |  |  | NO SPEC
| UT139FG-8* | 800 | [11 empty] | 2 | TO-220F | NO SPEC
Note on F4: 施文薰: Average Gate Power [ TC=80°C, t=2us (max) ]
Note on G4: 施文薰: Off-State Leakage Current
Note on O4: 施文薰: DYNAMIC CHARACTERISTICS Gate Controlled Turn-On Time

## SCR
SCR | [12 empty] | 返回目錄
Part No. | Maximum Ratings |  |  |  | Electrical Characteristics (TA=25℃) | [7 empty] | Package
| VDRM | IT(RMS) | IGM | PG(AV) | IDRM (uA) | VTM (V) | VGT (V) | IGT (mA) |  | IH (mA) | IL (mA) | TGD (TGT) (us)
| (V) | (A) | (A) | (W) | MAX. | MAX. | MAX. | TYP. | MAX. | MAX. | MAX. | MAX. (*TYP.)
MCR08 | 200 600 | 0.8 | - | 0.01 | 10 | 1.7 | 0.8 | - | 0.2 | 5 | - | - | SOT-89 TO-92 SOT-223
MCR100 | 200 400 600 | 0.8 | 1 | 0.1 | 10 | 1.7 | 0.8 | 0.04 | 0.2 | 5 | 10 | - | SOT-89 SOT-23 TO-92 SOT-223
MCR101 | 200 400 600 | 0.8 | 1 | 0.1 | 10 | 1.7 | 0.8 | 0.04 | 0.2 | 5 | 10 | - | TO-92
MCR106 | 400 400 | 4 | 0.2 | 0.1 | 10 | 2 | 1 | - | 0.2 | 5 | - | - | TO-126 TO-220F
ML1225 | 300 400 | 0.8 | 0.1 | 0.15 | 1 | 1.4 | 0.8 | - | 0.2 | 5 | 6 | 2.2 | SOT-23 TO-92
XL1225 | 300 400 | 0.8 | 0.1 | 0.15 | 1 | 1.4 | 0.8 | - | 0.2 | 5 | 6 | 2.2 | SOT-23 TO-92
PCR406 | 300 400 | 0.8 | 0.1 | 0.15 | 1 | 1.4 | 0.8 | - | 0.2 | 5 | 6 | 2.2 | TO-92
US104S | 400 600 800 | 4 | 1.2 | 0.2 | 5 | 1.6 | 0.8 | - | 0.2 | 5 | 6 | - | TO220 TO220F
US104N | 400 600 800 | 4 | 1.2 | 0.2 | 5 | 1.6 | 1.3 | 2 | 15 | 30 | 60 | - | TO220 TO220F
US108S | 400 600 800 | 8 | 4 | 1 | 5 | 1.6 | 0.8 | - | 0.2 | 5 | 6 | - | TO-220 TO-220F TO-252 TO-263-3
US108N | 400 600 800 | 8 | 4 | 1 | 5 | 1.6 | 1.3 | 2 | 15 | 30 | 70 | - | TO-220 TO-220F TO-252 TO-263-3
US112S | 400 600 800 | 12 | 4 | 1 | 5 | 1.6 | 0.8 | - | 0.2 | 5 | 6 | - | TO220 TO220F
US112N | 400 600 800 | 12 | 4 | 1 | 5 | 1.6 | 1.3 | 2 | 15 | 30 | 60 | - | TO220 TO220F
CR03AM-12 | 600 | 0.47 | 0.3 | 0.1 | 100 | 1.8 | 0.8 | - | 0.1 | 3 | - | - | TO-92
CR03AM-16 | 800 | 0.47 | - | 0.1 | 100 | 1.8 | 0.8 | - | 0.1 | 3 | - | - | TO-92 | NEW
X0202 | 600 | 1.25 | 1.2 | 0.2 | 5 | 1.45 | 0.8 | - | 0.2 | 5 | 6 | - | SOT-223 TO-92
X0202A | 800 | 1.25 | 1.2 | 0.2 | 5 | 1.45 | 0.8 | - | 0.2 | 5 | 6 | - | SOT-223 SOT-223-2 TO-92
X0202B | 1000 | 1.25 | 1.2 | 0.2 | 5 | 1.45 | 0.8 | - | 0.2 | 5 | 6 | - | SOT-223 SOT-223-2 TO-92
X0405 | 600 800 | 4 | 1.2 | 0.2 | 5 | 1.8 | 0.8 | - | 0.05 | 5 | - | - | TO220 TO220F1 TO-202-3
BT148-400* | 400 | 4 | 2 | 0.5 | 500 | 1.8 | 1.5 | 0.015 | 0.2 | 6 | 10 | 2 | TO-220 TO-251 TO-252 | NO SPEC
BT148-500* | 500 | [12 empty] | NO SPEC
BT148-600* | 600 | [12 empty] | NO SPEC
BT149-200* | 200 | 0.8 | 1 | 0.1 | 100 | 1.7 | 0.8 | 0.05 | 0.2 | 5 | 6 | 2 | TO-92 | NO SPEC
BT149-400* | 400 | [12 empty] | NO SPEC
BT149-600* | 600 | [12 empty] | NO SPEC
BT150 | 500 650 800 | 4 | 2 | 0.5 | 500 | 1.8 | 1.5 | 0.015 | 0.2 | 6 | 10 | 2 | TO-220
BT151 | 500 650 800 | 12 | 2 | 0.5 | 500 | 1.75 | 1.5 | 2 | 15 | 20 | 40 | 2 | TO-252 TO-252D TO-220
BT152 | 400 650 800 | 20 | 5 | 0.5 | 1000 | 1.75 | 1.5 | 3 | 32 | 60 | 80 | *2.00 | TO-220 TO-220F
BT168-500* | 500 | 0.8 | 1 | 0.1 | 100 | 1.7 | 0.8 | 0.05 | 0.2 | 5 | 6 | *2.00 | TO-92 SOT-223 | NO SPEC
BT169 | 200(-B) 400(-D) 500(-E) 600(-G) 800(-H) | 0.8 | 1 | 0.1 | 100 | 1.7 | 0.8 | 0.05 | 0.2 | 5 | 6 | *2.00 | TO-92 SOT-223
BT258-500* | 500 | 8 | 2 | 0.5 | 500 | 1.6 | 1.5 | 0.05 | 0.2 | 6 | 10 | *2.00 | TO-220 TO-220F TO-251 TO-252 | NO SPEC
BT258-600* | 600 |  |  | 0.5 | 500 | 1.75 | 1.5 | 2000 | 15 | 20 | 40 | - |  | NO SPEC
BT258-800* | 800 |  |  | 0.5 | 500 | 1.75 | 1.5 | 2000 | 15 | 20 | 40 | - |  | NO SPEC
2N6027 | 40 | 0.15 | - | - | 1000 | 1.6 | - | - | 5e-05 | - | - | - | TO-92 SOT-89 | NEW

## TGBR
TGBR | [6 empty] | 返回目錄
Part No. | Configuration | VRRM | IF(AV) | IFSM | VF(Max) | IR(MAX) | Package
|  | (V) | (A) | (A) | (V) | (uA)
TGBR5U40 | Single | 40 | 5 | 120 | 0.45 | 500 | DFN-8(5X6)
TGBR5L45 | Single | 45 | 5 | 90 | 0.58 | 300 | TO-252
TGBR5V45 | Single | 45 | 5 | 150 | 0.55 | 500 | TO-220
TGBR5U45 | Single | 45 | 5 | 120 | 0.48 | 500 | TO-252
TGBR15U45 | Single | 45 | 15 | 250 | 0.5 | 500 | TO-252 TO-263
TGBR20L45 | Single | 45 | 20 | 250 | 0.59 | 300 | TO-220 TO-220F TO-220F3
TGBR30L45 | Single | 45 | 30 | 200 | 0.63 | 300 | TO-220 TO-220F TO-220F3
TGBR30V45 | Single | 45 | 30 | 200 | 0.7 | 500 | TO-220 TO-220F TO-263
TGBR30U45 | Single | 45 | 30 | 260 | 0.5 | 300 | TO-220 TO-220F
TGBR5L50 | Single | 50 | 5 | 90 | 0.55 | 300 | TO-252
TGBR5V50 | Single | 50 | 5 | 100 | 0.56 | 300 | TO-252
TGBR5S50 | Single | 50 | 5 | 100 | 0.5 | 500 | TO-252
TGBR5L60 | Single | 60 | 5 | 100 | 0.63 | 300 | TO-252
TGBR5V60 | Single | 60 | 5 | 100 | 0.58 | 300 | TO-252
TGBR5S60 | Single | 60 | 5 | 100 | 0.5 | 500 | TO-252
TGBR5U60 | Single | 60 | 5 | 120 | 0.48 | 500 | TO-252
TGBR10S60 | Single | 60 | 10 | 200 | 0.56 | 500 | TO-252 TO-220 TO-220F
TGBR30L60 | Single | 60 | 30 | 220 | 0.65 | 300 | TO-251 TO-252 TO-220 TO-220F
TGBR30S80 | Single | 80 | 30 | 250 | 0.75 | 300 | TO-220 TO-220F
TGBR10L100 | Single | 100 | 10 | 200 | 0.8 | 100 | TO-252 TO-220 TO-220F
TGBR10V100 | Single | 100 | 10 | 150 | 0.75 | 100 | TO-220 TO-220F
TGBR10U100 | Single | 100 | 10 | 200 | 0.62 | 200 | DFN-8(5X6) TO-220 TO-220F TO-251
TGBR20L100 | Single | 100 | 20 | 250 | 0.84 | 100 | DFN-8(5X6) TO-220 TO-220F
TGBR20V100 | Single | 100 | 20 | 250 | 0.79 | 100 | TO-220
TGBR20V100 | Single | 100 | 20 | 250 | 0.79 | 100 | TO-220F
TGBR30L100 | Single | 100 | 30 | 250 | 0.9 | 300 | TO-220 TO-220F TO-220F1
TGBR10V150 | Single | 150 | 10 | 150 | 0.85 | 200 | TO-220 TO-220F
TGBR10V200 | Single | 200 | 10 | 180 | 0.9 | 100 | TO-220 TO-220F
Part No. | Configuration | VRRM | IF(AV) | IFSM | VF(Max) | IR(MAX) | Package
|  | (V) | (A) | (A) | (V) | (uA)
TGBR10L45C | Dual | 45 | 10 | 90 | 0.61 | 300 | TO-252 TO-220 TO-220F TO-220F3
TGBR10V45C | Dual | 45 | 10 | 100 | 0.56 | 300 | TO-220 TO-220F TO-220F3
TGBR10S45C | Dual | 45 | 10 | 150 | 0.51 | 500 | TO-220 TO-220F TO-220F3
TGBR20L45C | Dual | 45 | 20 | 150 | 0.64 | 500 | TO-220 TO-220F TO-220F3
TGBR20V45C | Dual | 45 | 20 | 150 | 0.57 | 500 | TO-220 TO-220F TO-220F3
TGBR20S45C | Dual | 45 | 20 | 180 | 0.52 | 500 | TO-220 TO-220F TO-220F3
TGBR20U45C | Dual | 45 | 20 | 250 | 0.47 | 500 | TO-220F TO-220F1
TGBR30L45C | Dual | 45 | 30 | 200 | 0.6 | 300 | TO-220 TO-220F TO-220F3
TGBR30V45C | Dual | 45 | 30 | 100 | 0.55 | 100 | TO-220 TO-220F
TGBR30U45C | Dual | 45 | 30 | 140 | 0.47 | 500 | TO-220 TO-220F
TGBR40V45C | Dual | 45 | 40 | 280 | 0.55 | 500 | TO-220 TO-220F
TGBR10L50C | Dual | 50 | 10 | 90 | 0.62 | 300 | TO-252 TO-220 TO-220F TO-220F3
TGBR10V50C | Dual | 50 | 10 | 120 | 0.57 | 300 | TO-252 TO-220 TO-220F TO-220F3
TGBR20L50C | Dual | 50 | 20 | 150 | 0.66 | 300 | TO-220 TO-220F
TGBR20V50C | Dual | 50 | 20 | 150 | 0.55 | 500 | TO-220 TO-220F
TGBR10L60C | Dual | 60 | 10 | 90 | 0.63 | 300 | TO-220 TO-220F
TGBR10V60C | Dual | 60 | 10 | 120 | 0.58 | 500 | TO-220 TO-220F
TGBR10S60C | Dual | 60 | 10 | 180 | 0.53 | 500 | TO-220 TO-220F
TGBR10U60C | Dual | 60 | 10 | 180 | 0.48 | 500 | TO-220 TO-220F
TGBR20L60C | Dual | 60 | 20 | 150 | 0.64 | 300 | TO-220 TO-220F
TGBR20V60C | Dual | 60 | 20 | 180 | 0.63 | 500 | TO-220 TO-220F
TGBR20S60C | Dual | 60 | 20 | 130 | 0.54 | 500 | TO-220 TO-220F
TGBR20U60C | Dual | 60 | 20 | 150 | 0.45 | 500 | TO-220 TO-220F
TGBR30L60C | Dual | 60 | 30 | 200 | 0.6 | 500 | TO-220 TO-220F
TGBR40L60C | Dual | 60 | 40 | 200 | 0.7 | 500 | TO-220 TO-220F
TGBR40V60C | Dual | 60 | 40 | 250 | 0.65 | 500 | TO-220 TO-220F
TGBR40S60C | Dual | 60 | 40 | 260 | 0.6 | 500 | TO-220 TO-220F
TGBR40U60C | Dual | 60 | 40 | 270 | 0.55 | 500 | TO-220 TO-220F
TGBR20U80C | Dual | 80 | 20 | 220 | 0.6 | 300 | TO-220 TO-220F
TGBR10L100 | Dual | 100 | 10 | 80 | 0.77 | 100 | TO-220 TO-220F
TGBR10V100C | Dual | 100 | 10 | 110 | 0.72 | 300 | TO-252 TO-220 TO-220F
TGBR10S100C | Dual | 100 | 10 | 150 | 0.67 | 200 | TO-263 TO-252 TO-220 TO-220F
TGBR10U100C | Dual | 100 | 10 | 200 | 0.62 | 200 | TO-220 TO-220F
TGBR20V100C | Dual | 100 | 20 | 180 | 0.75 | 100 | TO-220 TO-220F
TGBR20S100C | Dual | 100 | 20 | 150 | 0.7 | 200 | TO-220 TO-220F
TGBR20U100C | Dual | 100 | 20 | 150 | 0.65 | 200 | TO-220 TO-220F
TGBR30L100C | Dual | 100 | 30 | 250 | 0.9 | 300 | TO-220 TO-220F
TGBR30V100C | Dual | 100 | 30 | 160 | 0.8 | 300 | TO-220 TO-220F
TGBR30S100C | Dual | 100 | 30 | 160 | 0.75 | 200 | TO-220 TO-220F
TGBR30U100C | Dual | 100 | 30 | 300 | 0.7 | 200 | TO-220 TO-220F
TGBR40L100C | Dual | 100 | 40 | 280 | 0.8 | 100 | TO-220 TO-220F
TGBR40V100C | Dual | 100 | 40 | 300 | 0.75 | 200 | TO-252 TO-220 TO-220F
TGBR40U100C | Dual | 100 | 40 | 300 | 0.65 | 200 | TO-252 TO-220 TO-220F TO-3P
TGBR10V120C | Dual | 120 | 10 | 90 | 0.8 | 100 | TO-220F1
TGBR10S120C | Dual | 120 | 10 | 100 | 0.75 | 100 | TO-220F1
TGBR10U120C | Dual | 120 | 10 | 120 | 0.7 | 100 | TO-220F1
TGBR10V150C | Dual | 150 | 10 | 110 | 0.89 | 100 | TO-220F1
TGBR10S150C | Dual | 150 | 10 | 150 | 0.84 | 100 | TO-220F1
TGBR10U150C | Dual | 150 | 10 | 180 | 0.79 | 100 | TO-220F
TGBR20V150C | Dual | 150 | 20 | 150 | 0.85 | 200 | TO-220 TO-220F
TGBR30S150C | Dual | 150 | 30 | 180 | 0.89 | 100 | TO-220 TO-220F

## MGBR
MGBR | [6 empty] | 返回目錄
Part No. | Configuration | VRRM | IF(AV) | IFSM | VF(Max) | IR(MAX) | Package
|  | (V) | (A) | (A) | (V) | (uA)
MGBR5V30 | Single | 30 | 5 | 100 | 0.48 | 500 | SMB
MGBR10L30 | Single | 30 | 10 | 200 | 0.55 | 500 | TO-277
MGBR10S30 | Single | 30 | 10 | 175 | 0.43 | 500 | TO-277
MGBR12L30 | Single | 30 | 12 | 200 | 0.54 | 500 | TO-277
MGBR15L30 | Single | 30 | 15 | 180 | 0.54 | 500 | TO-277
MGBR15V30 | Single | 30 | 15 | 200 | 0.49 | 500 | TO-277
MGBR2U40 | Single | 40 | 2 | 50 | 0.43 | 500 | SMB
MGBR5S40 | Single | 40 | 5 | 150 | 0.52 | 500 | DO-201AD TO-277 SMB SMC
MGBR5U40 | Single | 40 | 5 | 120 | 0.43 | 500 | SMB DFN-8(5X6)
MGBR10L40 | Single | 40 | 10 | 150 | 0.57 | 300 | TO-277
MGBR10S40 | Single | 40 | 10 | 175 | 0.47 | 500 | TO-277
MGBR12L40 | Single | 40 | 12 | 180 | 0.57 | 300 | TO-277
MGBR15L40 | Single | 40 | 15 | 180 | 0.58 | 300 | TO-277
MGBR15V40 | Single | 40 | 15 | 200 | 0.53 | 500 | TO-277
MGBR20L40 | Single | 40 | 20 | 250 | 0.59 | 300 | TO-277
MGBR2V45 | Single | 45 | 2 | 50 | 0.5 | 100 | SMA
MGBR5V45 | Single | 45 | 5 | 90 | 0.61 | 500 | DO-201 SMB
MGBR5S45 | Single | 45 | 5 | 120 | 0.48 | 500 | DO-201 TO-277 SMC TO-252
MGBR5U45 | Single | 45 | 5 | 200 | 0.43 | 500 | DO-201 DO-201AD SMC
MGBR10L45 | Single | 45 | 10 | 90 | 0.58 | 300 | TO-277 TO-252 TO-220-2
MGBR10V45 | Single | 45 | 10 | 150 | 0.53 | 500 | TO-277 TO-252 TO-220-2 TO-220 TO-220F
MGBR10S45 | Single | 45 | 10 | 150 | 0.48 | 500 | TO-277 TO-252 TO-252D TO-220-2
MGBR12L45 | Single | 45 | 12 | 180 | 0.6 | 300 | TO-277
MGBR15L45 | Single | 45 | 15 | 180 | 0.6 | 300 | TO-277
MGBR15V45 | Single | 45 | 15 | 180 | 0.55 | 500 | TO-252
MGBR5S50 | Single | 50 | 5 | 120 | 0.5 | 500 | TO-252
MGBR10L50 | Single | 50 | 10 | 150 | 0.6 | 300 | TO-277 TO-220-2
MGBR10V50 | Single | 50 | 10 | 150 | 0.55 | 500 | TO-277 TO-252 TO-220-2 TO-220 TO-220F
MGBR10U50 | Single | 50 | 10 | 180 | 0.45 | 500 | TO-277 TO-252 TO-220-2 TO-220 TO-220F
MGBR15L50 | Single | 50 | 15 | 180 | 0.61 | 300 | TO-277
MGBR15V50 | Single | 50 | 15 | 200 | 0.55 | 500 | DFN-8(5X6)
MGBR15S50 | Single | 50 | 15 | 200 | 0.5 | 500 | TO-277
MGBR15U50 | Single | 50 | 15 | 200 | 0.45 | 500 | DFN-8(5X6)
MGBR20L50 | Single | 50 | 20 | 250 | 0.63 | 300 | DFN-8(5X6) TO-277 TO-220-2
MGBR20V50 | Single | 50 | 20 | 250 | 0.58 | 500 | DFN-8(5X6) TO-220-2
MGBR20S50 | Single | 50 | 20 | 300 | 0.53 | 500 | DFN-8(5X6) TO-220-2
MGBR20U50 | Single | 50 | 20 | 300 | 0.48 | 500 | DFN-8(5X6) TO-220-2
MGBR10L60 | Single | 60 | 10 | 150 | 0.64 | 300 | TO-277
MGBR10S60 | Single | 60 | 10 | 175 | 0.54 | 500 | TO-277 TO-252 TO-220-2 TO-220 TO-220F
MGBR12L60 | Single | 60 | 12 | 180 | 0.65 | 300 | TO-277
MGBR15L60 | Single | 60 | 15 | 180 | 0.64 | 300 | TO-277
MGBR15V60 | Single | 60 | 15 | 200 | 0.6 | 500 | TO-277
MGBR20L60 | Single | 60 | 20 | 250 | 0.65 | 300 | TO-277
MGBR20V60 | Single | 60 | 20 | 250 | 0.6 | 500 | TO-277
MGBR20V80 | Single | 80 | 20 | 180 | 0.8 | 500 | TO-220
MGBR30L80 | Single | 80 | 30 | 200 | 0.95 | 500 | TO-220
MGBR5L100 | Single | 100 | 5 | 100 | 0.8 | 250 | DFN-8(5X6) SMA TO-252
MGBR10L100 | Single | 100 | 10 | 150 | 0.8 | 300 | DO-201AD TO-277
MGBR20L100 | Single | 100 | 20 | 250 | 0.9 | 300 | TO-220 TO-220F
MGBR20V100 | Single | 100 | 20 | 250 | 0.85 | 300 | TO-220 TO-220F
MGBR30L100 | Single | 100 | 30 | 200 | 0.85 | 100 | TO-220 TO-220F
MGBR10L120 | Single | 120 | 10 | 160 | 0.82 | 400 | TO-277
MGBR30V120 | Single | 120 | 30 | 300 | 0.83 | 150 | TO-220 TO-220F
MGBR5L150 | Single | 150 | 5 | 150 | 0.86 | 100 | DO-201AD
MGBR10L150 | Single | 150 | 10 | 150 | 0.9 | 200 | TO-277
MGBR20L150 | Single | 150 | 20 | 300 | 0.85 | 100 | TO-220 TO-220F
MGBR10L200 | Single | 200 | 10 | 180 | 0.86 | 100 | TO-220 TO-220F
MGBR20L200 | Single | 200 | 20 | 300 | 0.9 | 100 | TO-220 TO-220F
MGBR40L250 | Single | 250 | 40 | 150 | 0.97 | 250 | TO-263 TO-220 TO-220F
MGBR10S300 | Single | 300 | 10 | 200 | 0.9 | 100 | TO-252
MGBR20L300 | Single | 300 | 20 | 235 | 0.92 | 100 | TO-263 TO-220 TO-220F TO-220F1 TO-220F2
Part No. | Configuration | VRRM | IF(AV) | IFSM | VF(Max) | IR(MAX) | Package
|  | (V) | (A) | (A) | (V) | (uA)
MGBR20L30C | Dual | 30 | 20 | 170 | 0.55 | 200 | TO-220
MGBR10L40C | Dual | 40 | 10 | 120 | 0.55 | 500 | TO-220 TO-220F TO-263
MGBR20L40C | Dual | 40 | 20 | 120 | 0.55 | 500 | TO-220
MGBR6L45C | Dual | 45 | 6 | 80 | 0.67 | 100 | TO-252 TO-220 TO-220F
MGBR6V45C | Dual | 45 | 6 | 80 | 0.62 | 100 | TO-252 TO-220 TO-220F
MGBR6S45C | Dual | 45 | 6 | 80 | 0.57 | 100 | TO-252 TO-220 TO-220F
MGBR10L45C | Dual | 45 | 10 | 90 | 0.56 | 300 | TO-220
MGBR10V45C | Dual | 45 | 10 | 90 | 0.5 | 500 | TO-252 TO-220
MGBR10S45C | Dual | 45 | 10 | 100 | 0.45 | 500 | TO-252 TO-220
MGBR10U45C | Dual | 45 | 10 | 100 | 0.4 | 500 | TO-252 TO-220
MGBR15L45C | Dual | 45 | 15 | 120 | 0.6 | 300 | TO-252 TO-220
MGBR20L45C | Dual | 45 | 20 | 120 | 0.58 | 300 | TO-252 TO-263 TO-220 TO-220F
MGBR20V45C | Dual | 45 | 20 | 150 | 0.59 | 500 | TO-252 TO-263 TO-220 TO-220F
MGBR30L45C | Dual | 45 | 30 | 200 | 0.6 | 300 | TO-252 TO-220 TO-220F
MGBR30V45C | Dual | 45 | 30 | 200 | 0.55 | 500 | TO-220 TO-220F
MGBR30S45C | Dual | 45 | 30 | 200 | 0.5 | 500 | TO-252 TO-220
MGBR30U45C | Dual | 45 | 30 | 280 | 0.45 | 500 | TO-252 TO-220 TO-220F
MGBR40L45C | Dual | 45 | 40 | 250 | 0.6 | 300 | TO-220
MGBR40V45C | Dual | 45 | 40 | 280 | 0.55 | 500 | TO-220 TO-220F
MGBR40S45C | Dual | 45 | 40 | 350 | 0.5 | 500 | TO-220
MGBR40U45C | Dual | 45 | 40 | 350 | 0.45 | 500 | TO-220 TO-220F
MGBR6L50C | Dual | 50 | 6 | 80 | 0.67 | 100 | TO-252
MGBR6V50C | Dual | 50 | 6 | 80 | 0.62 | 100 | TO-252
MGBR6S50C | Dual | 50 | 6 | 100 | 0.57 | 300 | TO-252
MGBR10L50C | Dual | 50 | 10 | 90 | 0.56 | 300 | TO-220 TO-220F
MGBR10V50C | Dual | 50 | 10 | 120 | 0.51 | 500 | TO-220 TO-220F
MGBR10S50C | Dual | 50 | 10 | 150 | 0.46 | 500 | TO-220 TO-220F
MGBR10U50C | Dual | 50 | 10 | 180 | 0.41 | 500 | TO-220 TO-220F
MGBR15L50C | Dual | 50 | 15 | 180 | 0.61 | 300 | TO-252 TO-220 TO-220F
MGBR20L50C | Dual | 50 | 20 | 150 | 0.6 | 300 | TO-220
MGBR20V50C | Dual | 50 | 20 | 150 | 0.55 | 500 | TO-220 TO-220F
MGBR20S50C | Dual | 50 | 20 | 180 | 0.5 | 500 | TO-220
MGBR20U50C | Dual | 50 | 20 | 250 | 0.45 | 500 | TO-220
MGBR30L50C | Dual | 50 | 30 | 200 | 0.6 | 300 | TO-220
MGBR30V50C | Dual | 50 | 30 | 250 | 0.55 | 500 | TO-220
MGBR30S50C | Dual | 50 | 30 | 250 | 0.5 | 500 | TO-220
MGBR30U50C | Dual | 50 | 30 | 280 | 0.46 | 500 | TO-220 TO-220F TO-3P
MGBR40V50C | Dual | 50 | 40 | 200 | 0.58 | 500 | TO-220 TO-220F
MGBR6L60C | Dual | 60 | 6 | 80 | 0.67 | 100 | TO-252
MGBR10L60C | Dual | 60 | 10 | 120 | 0.63 | 300 | TO-252 TO-263 TO-220 TO-220F
MGBR10V60C | Dual | 60 | 10 | 120 | 0.58 | 500 | TO-252 TO-220
MGBR10S60C | Dual | 60 | 10 | 150 | 0.53 | 500 | TO-252 TO-220
MGBR10U60C | Dual | 60 | 10 | 180 | 0.48 | 500 | TO-252 TO-220
MGBR20L60C | Dual | 60 | 20 | 150 | 0.64 | 300 | TO-252 TO-220 TO-220F
MGBR20V60C | Dual | 60 | 20 | 180 | 0.59 | 500 | TO-252D TO-220 TO-220F
MGBR20S60C | Dual | 60 | 20 | 220 | 0.54 | 500 | TO-220 TO-220F
MGBR20U60C | Dual | 60 | 20 | 250 | 0.49 | 500 | TO-252D
MGBR30L60C | Dual | 60 | 30 | 200 | 0.65 | 300 | TO-220 TO-220F TO-3P
MGBR30V60C | Dual | 60 | 30 | 250 | 0.6 | 500 | TO-220 TO-220F TO-247
MGBR30S60C | Dual | 60 | 30 | 280 | 0.55 | 500 | TO-252 TO-220 TO-220F
MGBR30U60C | Dual | 60 | 30 | 300 | 0.5 | 500 | TO-220 TO-220F
MGBR40L60C | Dual | 60 | 40 | 280 | 0.65 | 300 | TO-220
MGBR40V60C | Dual | 60 | 40 | 280 | 0.6 | 500 | TO-220
MGBR40S60C | Dual | 60 | 40 | 360 | 0.55 | 500 | TO-220
MGBR40U60C | Dual | 60 | 40 | 400 | 0.5 | 500 | TO-220
MGBR10L80C | Dual | 80 | 10 | 80 | 0.72 | 400 | TO-220 TO-220F
MGBR20L80C | Dual | 80 | 20 | 100 | 0.81 | 600 | TO-220 TO-220F
MGBR20V80C | Dual | 80 | 20 | 150 | 0.78 | 250 | TO-220
MGBR10L100C | Dual | 100 | 10 | 80 | 0.8 | 100 | TO-252 TO-220 TO-220F
MGBR10V100C | Dual | 100 | 10 | 80 | 0.75 | 200 | TO-220 TO-220F
MGBR10S100C | Dual | 100 | 10 | 180 | 0.67 | 200 | TO-220
MGBR10U100C | Dual | 100 | 10 | 200 | 0.62 | 200 | TO-220
MGBR15L100C | Dual | 100 | 15 | 100 | 0.8 | 80 | TO-252 TO-220 TO-220F
MGBR20L100C | Dual | 100 | 20 | 150 | 0.82 | 100 | TO-220 TO-220F
MGBR20V100C | Dual | 100 | 20 | 180 | 0.75 | 100 | TO-252 TO-220 TO-220F
MGBR20S100C | Dual | 100 | 20 | 200 | 0.7 | 200 | TO-220 TO-220F
MGBR20U100C | Dual | 100 | 20 | 250 | 0.65 | 200 | TO-220 TO-220F
MGBR20L120C | Dual | 100 | 20 | 120 | 0.9 | 200 | TO-220
MGBR30L100C | Dual | 100 | 30 | 200 | 0.85 | 200 | TO-220 TO-220F
MGBR30V100C | Dual | 100 | 30 | 160 | 0.8 | 200 | TO-220 TO-220F
MGBR40L100C | Dual | 100 | 40 | 280 | 0.8 | 100 | TO-220 TO-220F
MGBR40V100C | Dual | 100 | 40 | 300 | 0.75 | 200 | TO-220
MGBR40S100C | Dual | 100 | 40 | 350 | 0.7 | 200 | TO-220 TO-220F
MGBR40U100C | Dual | 100 | 40 | 360 | 0.65 | 200 | TO-220 TO-220F
MGBR60L100C | Dual | 100 | 60 | 280 | 0.79 | 200 | TO-220
MGBR20L120C | Dual | 120 | 20 | 120 | 0.9 | 200 | TO-220F
MGBR20U120C | Dual | 120 | 20 | 180 | 0.79 | 100 | TO-220 TO-220F
MGBR30L120C | Dual | 120 | 30 | 150 | 0.88 | 100 | TO-220 TO-220F
MGBR30V120C | Dual | 120 | 30 | 200 | 0.83 | 100 | TO-220 TO-220F TO-220F1
MGBR30S120C | Dual | 120 | 30 | 250 | 0.78 | 300 | TO-220 TO-220F
MGBR10L150C | Dual | 150 | 10 | 100 | 0.9 | 100 | TO-220 TO-220F TO-220F3
MGBR20L150C | Dual | 150 | 20 | 150 | 0.9 | 50 | TO-220 TO-220F
MGBR20V150C | Dual | 150 | 20 | 180 | 0.85 | 100 | TO-220 TO-220F
MGBR20S150C | Dual | 150 | 20 | 180 | 0.8 | 100 | TO-220 TO-220F
MGBR20U150C | Dual | 150 | 20 | 250 | 0.75 | 100 | TO-220 TO-220F
MGBR30L150C | Dual | 150 | 30 | 200 | 0.9 | 100 | TO-220 TO-220F1
MGBR30V150C | Dual | 150 | 30 | 200 | 0.85 | 100 | TO-220 TO-220F
MGBR40L150C | Dual | 150 | 40 | 200 | 0.9 | 100 | TO-220 TO-220F1
MGBR40V150C | Dual | 150 | 40 | 250 | 0.85 | 100 | TO-220 TO-220F
MGBR40L170C | Dual | 170 | 40 | 250 | 0.9 | 100 | TO-220 TO-220F
MGBR10L200C | Dual | 200 | 10 | 110 | 0.9 | 100 | TO-220
MGBR20L200C | Dual | 200 | 20 | 180 | 0.86 | 100 | TO-220 TO-220F TO-220F1
MGBR20V200C | Dual | 200 | 20 | 170 | 0.81 | 100 | TO-220 TO-220F
MGBR30V200C | Dual | 200 | 30 | 150 | 0.87 | 5 | TO-220 TO-220F TO-263
MGBR40V200C | Dual | 200 | 40 | 240 | 0.89 | 200 | TO-220 TO-220F
MGBR60L200C | Dual | 200 | 60 | 300 | 0.95 | 210 | TO-220 TO-220F TO-3P
MGBR60V200C | Dual | 200 | 60 | 250 | 0.94 | 100 | TO-220 TO-220F TO-3P
MGBR10L250C | Dual | 250 | 10 | 110 | 0.92 | 100 | TO-220 TO-220F
MGBR10L300C | Dual | 300 | 10 | NA | NA | NA | TO-220 TO-220F
MGBR20L300C | Dual | 300 | 20 | 180 | 0.92 | 100 | TO-263 TO-220 TO-220F
MGBR20V300C | Dual | 300 | 20 | 180 | 0.87 | 100 | TO-263 TO-220 TO-220F
MGBR30V300C | Dual | 300 | 30 | 200 | 0.9 | 100 | TO-220
MGBR40S300C | Dual | 300 | 40 | 235 | 0.94 | 100 | TO-220 TO-220F
MGBR40V300C | Dual | 300 | 41 | 200 | 0.99 | 100 | TO-220 TO-220F

## CRD
CRD(Current Regulator Diode) | [7 empty] | 返回目錄
Part Number | Peak Operating Voltage | Regulator Current |  |  |  | Limiting Current |  | Package
|  | Test Voltage | IH（mA） |  |  | VK | @IK
| (V) | (V) | Min | Nom | Max | (V)
UCR024-30 | 30 | 10 | 0.192 | 0.24 | 0.288 | ≦1.5 | 0.8 IH | SOT-89 TO-251 TO-252
UCR033-30 | 30 | 10 | 0.264 | 0.33 | 0.396 | ≦1.5 | 0.8 IH | SOT-89 TO-251 TO-252
UCR043-30 | 30 | 10 | 0.344 | 0.43 | 0.516 | ≦1.5 | 0.8 IH | SOT-89 TO-251 TO-252
UCR056-30 | 30 | 10 | 0.448 | 0.56 | 0.672 | ≦2 | 0.8 IH | SOT-89 TO-251 TO-252
UCR075-30 | 30 | 10 | 0.6 | 0.75 | 0.9 | ≦2 | 0.8 IH | SOT-89 TO-251 TO-252
UCR100-30 | 30 | 10 | 0.8 | 1 | 1.2 | ≦2.5 | 0.8 IH | SOT-89 TO-251 TO-252
UCR115-30 | 30 | 10 | 0.8 | 1.15 | 1.5 | ≦2.5 | 0.8 IH | SOT-89 TO-251 TO-252
UCR140-30 | 30 | 10 | 1.12 | 1.4 | 1.68 | ≦2.5 | 0.8 IH | SOT-89 TO-251 TO-252
UCR160-30 | 30 | 10 | 1.44 | 1.6 | 1.76 | ≦2.5 | 0.8 IH | SOT-89 TO-251 TO-252
UCR180-30 | 30 | 10 | 1.62 | 1.8 | 1.98 | ≦2.5 | 0.8 IH | SOT-89 TO-251 TO-252
UCR200-30 | 30 | 10 | 1.8 | 2 | 2.2 | ≦2.5 | 0.8 IH | SOT-89 TO-251 TO-252
UCR220-30 | 30 | 10 | 1.98 | 2.2 | 2.42 | ≦2.5 | 0.8 IH | SOT-89 TO-251 TO-252
UCR225-30 | 30 | 10 | 1.5 | 2.25 | 3 | ≦2.5 | 0.8 IH | SOT-89 TO-251 TO-252
UCR240-30 | 30 | 10 | 2.16 | 2.4 | 2.64 | ≦2.5 | 0.8 IH | SOT-89 TO-251 TO-252
UCR270-30 | 30 | 10 | 2.43 | 2.7 | 2.97 | ≦2.5 | 0.8 IH | SOT-89 TO-251 TO-252
UCR300-30 | 30 | 10 | 2.7 | 3 | 3.3 | ≦2.5 | 0.8 IH | SOT-89 TO-251 TO-252
UCR330-30 | 30 | 10 | 2.97 | 3.3 | 3.63 | ≦2.5 | 0.8 IH | SOT-89 TO-251 TO-252
UCR360-30 | 30 | 10 | 3.24 | 3.6 | 3.96 | ≦2.5 | 0.8 IH | SOT-89 TO-251 TO-252
UCR390-30 | 30 | 10 | 3.51 | 3.9 | 4.29 | ≦3 | 0.8 IH | SOT-89 TO-251 TO-252
UCR400-30 | 30 | 10 | 3 | 4 | 5 | ≦3 | 0.8 IH | SOT-89 TO-251 TO-252
UCR430-30 | 30 | 10 | 3.87 | 4.3 | 4.73 | ≦3 | 0.8 IH | SOT-89 TO-251 TO-252
UCR470-30 | 30 | 10 | 4.23 | 4.7 | 5.17 | ≦3 | 0.8 IH | SOT-89 TO-251 TO-252
UCR650-30 | 30 | 10 | 5 | 6.5 | 8 | ≦3.5 | 0.8 IH | SOT-89 TO-251 TO-252
UCR1050-30 | 30 | 10 | 8 | 10.5 | 13 | ≦3.5 | 0.8 IH | SOT-89 TO-251 TO-252
UCR1550-30 | 30 | 10 | 13 | 15.5 | 18 | ≦4 | 0.8 IH | SOT-89 TO-251 TO-252
UCR2050-30 | 30 | 10 | 18 | 20.5 | 23 | ≦4 | 0.8 IH | SOT-89 TO-251 TO-252
UCR2550-30 | 30 | 10 | 23 | 25.5 | 28 | ≦4 | 0.8 IH | SOT-89 TO-251 TO-252
UCR3150-30 | 30 | 10 | 28 | 31.5 | 35 | ≦4.5 | 0.8 IH | SOT-89 TO-251 TO-252
UCR4000-30 | 30 | 10 | 35 | 40 | 45 | ≦4.5 | 0.8 IH | SOT-89 TO-251 TO-252
Part Number | Peak Operating Voltage | Regulator Current |  |  |  | Limiting Current |  | Package
|  | Test Voltage | IH（mA） |  |  | VK | @IK
| (V) | (V) | Min | Nom | Max | (V)
UCR024-40 | 40 | 10 | 0.192 | 0.24 | 0.288 | ≦1.5 | 0.8 IH | TO-92-2 SOD-123 SOT-89 TO-220 TO-251 TO-252 DO-41 DO-15
UCR033-40 | 40 | 10 | 0.264 | 0.33 | 0.396 | ≦1.5 | 0.8 IH | TO-92-2 SOD-123 SOT-89 TO-220 TO-251 TO-252 DO-41 DO-15
UCR043-40 | 40 | 10 | 0.344 | 0.43 | 0.516 | ≦1.5 | 0.8 IH | TO-92-2 SOD-123 SOT-89 TO-220 TO-251 TO-252 DO-41 DO-15
UCR056-40 | 40 | 10 | 0.448 | 0.56 | 0.672 | ≦2 | 0.8 IH | TO-92-2 SOD-123 SOT-89 TO-220 TO-251 TO-252 DO-41 DO-15
UCR075-40 | 40 | 10 | 0.6 | 0.75 | 0.9 | ≦2 | 0.8 IH | TO-92-2 SOD-123 SOT-89 TO-220 TO-251 TO-252 DO-41 DO-15
UCR100-40 | 40 | 10 | 0.8 | 1 | 1.2 | ≦2.5 | 0.8 IH | TO-92-2 SOD-123 SOT-89 TO-220 TO-251 TO-252 DO-41 DO-15
UCR115-40 | 40 | 10 | 0.8 | 1.15 | 1.5 | ≦2.5 | 0.8 IH | TO-92-2 SOD-123 SOT-89 TO-220 TO-251 TO-252 DO-41 DO-15
UCR140-40 | 40 | 10 | 1.12 | 1.4 | 1.68 | ≦2.5 | 0.8 IH | TO-92-2 SOD-123 SOT-89 TO-220 TO-251 TO-252 DO-41 DO-15
UCR160-40 | 40 | 10 | 1.44 | 1.6 | 1.76 | ≦2.5 | 0.8 IH | TO-92-2 SOD-123 SOT-89 TO-220 TO-251 TO-252 DO-41 DO-15
UCR180-40 | 40 | 10 | 1.62 | 1.8 | 1.98 | ≦2.5 | 0.8 IH | TO-92-2 SOD-123 SOT-89 TO-220 TO-251 TO-252 DO-41 DO-15
UCR200-40 | 40 | 10 | 1.8 | 2 | 2.2 | ≦2.5 | 0.8 IH | TO-92-2 SOD-123 SOT-89 TO-220 TO-251 TO-252 DO-41 DO-15
UCR220-40 | 40 | 10 | 1.98 | 2.2 | 2.42 | ≦2.5 | 0.8 IH | TO-92-2 SOD-123 SOT-89 TO-220 TO-251 TO-252 DO-41 DO-15
UCR225-40 | 40 | 10 | 1.5 | 2.25 | 3 | ≦2.5 | 0.8 IH | TO-92-2 SOD-123 SOT-89 TO-220 TO-251 TO-252 DO-41 DO-15
UCR240-40 | 40 | 10 | 2.16 | 2.4 | 2.64 | ≦2.5 | 0.8 IH | TO-92-2 SOD-123 SOT-89 TO-220 TO-251 TO-252 DO-41 DO-15
UCR270-40 | 40 | 10 | 2.43 | 2.7 | 2.97 | ≦2.5 | 0.8 IH | TO-92-2 SOD-123 SOT-89 TO-220 TO-251 TO-252 DO-41 DO-15
UCR300-40 | 40 | 10 | 2.7 | 3 | 3.3 | ≦2.5 | 0.8 IH | TO-92-2 SOD-123 SOT-89 TO-220 TO-251 TO-252 DO-41 DO-15
UCR330-40 | 40 | 10 | 2.97 | 3.3 | 3.63 | ≦2.5 | 0.8 IH | TO-92-2 SOD-123 SOT-89 TO-220 TO-251 TO-252 DO-41 DO-15
UCR360-40 | 40 | 10 | 3.24 | 3.6 | 3.96 | ≦2.5 | 0.8 IH | TO-92-2 SOD-123 SOT-89 TO-220 TO-251 TO-252 DO-41 DO-15
UCR390-40 | 40 | 10 | 3.51 | 3.9 | 4.29 | ≦3 | 0.8 IH | TO-92-2 SOD-123 SOT-89 TO-220 TO-251 TO-252 DO-41 DO-15
UCR400-40 | 40 | 10 | 3 | 4 | 5 | ≦3 | 0.8 IH | TO-92-2 SOD-123 SOT-89 TO-220 TO-251 TO-252 DO-41 DO-15
UCR430-40 | 40 | 10 | 3.87 | 4.3 | 4.73 | ≦3 | 0.8 IH | TO-92-2 SOD-123 SOT-89 TO-220 TO-251 TO-252 DO-41 DO-15
UCR470-40 | 40 | 10 | 4.23 | 4.7 | 5.17 | ≦3 | 0.8 IH | TO-92-2 SOD-123 SOT-89 TO-220 TO-251 TO-252 DO-41 DO-15
UCR650-40 | 40 | 10 | 5 | 6.5 | 8 | ≦3.5 | 0.8 IH | TO-92-2 SOD-123 SOT-89 TO-220 TO-251 TO-252 DO-41 DO-15
UCR1050-40 | 40 | 10 | 8 | 10.5 | 13 | ≦3.5 | 0.8 IH | TO-92-2 SOD-123 SOT-89 TO-220 TO-251 TO-252 DO-41 DO-15
UCR1550-40 | 40 | 10 | 13 | 15.5 | 18 | ≦4 | 0.8 IH | TO-92-2 SOD-123 SOT-89 TO-220 TO-251 TO-252 DO-41 DO-15
UCR2050-40 | 40 | 10 | 18 | 20.5 | 23 | ≦4 | 0.8 IH | TO-92-2 SOD-123 SOT-89 TO-220 TO-251 TO-252 DO-41 DO-15
UCR2550-40 | 40 | 10 | 23 | 25.5 | 28 | ≦4 | 0.8 IH | TO-92-2 SOD-123 SOT-89 TO-220 TO-251 TO-252 DO-41 DO-15
UCR3150-40 | 40 | 10 | 28 | 31.5 | 35 | ≦4.5 | 0.8 IH | TO-92-2 SOD-123 SOT-89 TO-220 TO-251 TO-252 DO-41 DO-15
UCR4000-40 | 40 | 10 | 35 | 40 | 45 | ≦4.5 | 0.8 IH | TO-92-2 SOD-123 SOT-89 TO-220 TO-251 TO-252 DO-41 DO-15
Part Number | Peak Operating Voltage | Regulator Current |  |  |  | Limiting Current |  | Package
|  | Test Voltage | IH（mA） |  |  | VK | @IK
| (V) | (V) | Min | Nom | Max | (V)
UCR024-45 | 45 | 10 | 0.192 | 0.24 | 0.288 | ≦1.5 | 0.8 IH | TO-92-2 SOD-123
UCR033-45 | 45 | 10 | 0.264 | 0.33 | 0.396 | ≦1.5 | 0.8 IH | TO-92-2 SOD-123
UCR043-45 | 45 | 10 | 0.344 | 0.43 | 0.516 | ≦1.5 | 0.8 IH | TO-92-2 SOD-123
UCR056-45 | 45 | 10 | 0.448 | 0.56 | 0.672 | ≦2 | 0.8 IH | TO-92-2 SOD-123
UCR075-45 | 45 | 10 | 0.6 | 0.75 | 0.9 | ≦2 | 0.8 IH | TO-92-2 SOD-123
UCR100-45 | 45 | 10 | 0.8 | 1 | 1.2 | ≦2.5 | 0.8 IH | TO-92-2 SOD-123
UCR115-45 | 45 | 10 | 0.8 | 1.15 | 1.5 | ≦2.5 | 0.8 IH | TO-92-2 SOD-123
UCR140-45 | 45 | 10 | 1.12 | 1.4 | 1.68 | ≦2.5 | 0.8 IH | TO-92-2 SOD-123
UCR160-45 | 45 | 10 | 1.44 | 1.6 | 1.76 | ≦2.5 | 0.8 IH | TO-92-2 SOD-123
UCR180-45 | 45 | 10 | 1.62 | 1.8 | 1.98 | ≦2.5 | 0.8 IH | TO-92-2 SOD-123
UCR200-45 | 45 | 10 | 1.8 | 2 | 2.2 | ≦2.5 | 0.8 IH | TO-92-2 SOD-123
UCR220-45 | 45 | 10 | 1.98 | 2.2 | 2.42 | ≦2.5 | 0.8 IH | TO-92-2 SOD-123
UCR225-45 | 45 | 10 | 1.5 | 2.25 | 3 | ≦2.5 | 0.8 IH | TO-92-2 SOD-123
UCR240-45 | 45 | 10 | 2.16 | 2.4 | 2.64 | ≦2.5 | 0.8 IH | TO-92-2 SOD-123
UCR270-45 | 45 | 10 | 2.43 | 2.7 | 2.97 | ≦2.5 | 0.8 IH | TO-92-2 SOD-123
UCR300-45 | 45 | 10 | 2.7 | 3 | 3.3 | ≦2.5 | 0.8 IH | TO-92-2 SOD-123
UCR330-45 | 45 | 10 | 2.97 | 3.3 | 3.63 | ≦2.5 | 0.8 IH | TO-92-2 SOD-123
UCR360-45 | 45 | 10 | 3.24 | 3.6 | 3.96 | ≦2.5 | 0.8 IH | TO-92-2 SOD-123
UCR390-45 | 45 | 10 | 3.51 | 3.9 | 4.29 | ≦3 | 0.8 IH | TO-92-2 SOD-123
UCR400-45 | 45 | 10 | 3 | 4 | 5 | ≦3 | 0.8 IH | TO-92-2 SOD-123
UCR430-45 | 45 | 10 | 3.87 | 4.3 | 4.73 | ≦3 | 0.8 IH | TO-92-2 SOD-123
UCR470-45 | 45 | 10 | 4.23 | 4.7 | 5.17 | ≦3 | 0.8 IH | TO-92-2 SOD-123
UCR650-45 | 45 | 10 | 5 | 6.5 | 8 | ≦3.5 | 0.8 IH | TO-92-2 SOD-123
UCR1050-45 | 45 | 10 | 8 | 10.5 | 13 | ≦3.5 | 0.8 IH | TO-92-2 SOD-123
UCR1550-45 | 45 | 10 | 13 | 15.5 | 18 | ≦4 | 0.8 IH | TO-92-2 SOD-123
UCR2050-45 | 45 | 10 | 18 | 20.5 | 23 | ≦4 | 0.8 IH | TO-92-2 SOD-123
UCR2550-45 | 45 | 10 | 23 | 25.5 | 28 | ≦4 | 0.8 IH | TO-92-2 SOD-123
UCR3150-45 | 45 | 10 | 28 | 31.5 | 35 | ≦4.5 | 0.8 IH | TO-92-2 SOD-123
UCR4000-45 | 45 | 10 | 35 | 40 | 45 | ≦4.5 | 0.8 IH | TO-92-2 SOD-123
Part Number | Peak Operating Voltage | Regulator Current |  |  |  | Limiting Current |  | Package
|  | Test Voltage | IH（mA） |  |  | VK | @IK
| (V) | (V) | Min | Nom | Max | (V)
UCR024-50 | 50 | 10 | 0.192 | 0.24 | 0.288 | ≦1.5 | 0.8 IH | TO-92-2 SOD-123
UCR033-50 | 50 | 10 | 0.264 | 0.33 | 0.396 | ≦1.5 | 0.8 IH | TO-92-2 SOD-123
UCR043-50 | 50 | 10 | 0.344 | 0.43 | 0.516 | ≦1.5 | 0.8 IH | TO-92-2 SOD-123
UCR056-50 | 50 | 10 | 0.448 | 0.56 | 0.672 | ≦2 | 0.8 IH | TO-92-2 SOD-123
UCR075-50 | 50 | 10 | 0.6 | 0.75 | 0.9 | ≦2 | 0.8 IH | TO-92-2 SOD-123
UCR100-50 | 50 | 10 | 0.8 | 1 | 1.2 | ≦2.5 | 0.8 IH | TO-92-2 SOD-123
UCR115-50 | 50 | 10 | 0.8 | 1.15 | 1.5 | ≦2.5 | 0.8 IH | TO-92-2 SOD-123
UCR140-50 | 50 | 10 | 1.12 | 1.4 | 1.68 | ≦2.5 | 0.8 IH | TO-92-2 SOD-123
UCR160-50 | 50 | 10 | 1.44 | 1.6 | 1.76 | ≦2.5 | 0.8 IH | TO-92-2 SOD-123
UCR180-50 | 50 | 10 | 1.62 | 1.8 | 1.98 | ≦2.5 | 0.8 IH | TO-92-2 SOD-123
UCR200-50 | 50 | 10 | 1.8 | 2 | 2.2 | ≦2.5 | 0.8 IH | TO-92-2 SOD-123
UCR220-50 | 50 | 10 | 1.98 | 2.2 | 2.42 | ≦2.5 | 0.8 IH | TO-92-2 SOD-123
UCR225-50 | 50 | 10 | 1.5 | 2.25 | 3 | ≦2.5 | 0.8 IH | TO-92-2 SOD-123
UCR240-50 | 50 | 10 | 2.16 | 2.4 | 2.64 | ≦2.5 | 0.8 IH | TO-92-2 SOD-123
UCR270-50 | 50 | 10 | 2.43 | 2.7 | 2.97 | ≦2.5 | 0.8 IH | TO-92-2 SOD-123
UCR300-50 | 50 | 10 | 2.7 | 3 | 3.3 | ≦2.5 | 0.8 IH | TO-92-2 SOD-123
UCR330-50 | 50 | 10 | 2.97 | 3.3 | 3.63 | ≦2.5 | 0.8 IH | TO-92-2 SOD-123
UCR360-50 | 50 | 10 | 3.24 | 3.6 | 3.96 | ≦2.5 | 0.8 IH | TO-92-2 SOD-123
UCR390-50 | 50 | 10 | 3.51 | 3.9 | 4.29 | ≦3 | 0.8 IH | TO-92-2 SOD-123
UCR400-50 | 50 | 10 | 3 | 4 | 5 | ≦3 | 0.8 IH | TO-92-2 SOD-123
UCR430-50 | 50 | 10 | 3.87 | 4.3 | 4.73 | ≦3 | 0.8 IH | TO-92-2 SOD-123
UCR470-50 | 50 | 10 | 4.23 | 4.7 | 5.17 | ≦3 | 0.8 IH | TO-92-2 SOD-123
UCR650-50 | 50 | 10 | 5 | 6.5 | 8 | ≦3.5 | 0.8 IH | TO-92-2 SOD-123
UCR1050-50 | 50 | 10 | 8 | 10.5 | 13 | ≦3.5 | 0.8 IH | TO-92-2 SOD-123
UCR1550-50 | 50 | 10 | 13 | 15.5 | 18 | ≦4 | 0.8 IH | TO-92-2 SOD-123
UCR2050-50 | 50 | 10 | 18 | 20.5 | 23 | ≦4 | 0.8 IH | TO-92-2 SOD-123
UCR2550-50 | 50 | 10 | 23 | 25.5 | 28 | ≦4 | 0.8 IH | TO-92-2 SOD-123
UCR3150-50 | 50 | 10 | 28 | 31.5 | 35 | ≦4.5 | 0.8 IH | TO-92-2 SOD-123
UCR4000-50 | 50 | 10 | 35 | 40 | 45 | ≦4.5 | 0.8 IH | TO-92-2 SOD-123
Part Number | Peak Operating Voltage | Regulator Current |  |  |  | Limiting Current |  | Package
|  | Test Voltage | IH（mA） |  |  | VK | @IK
| (V) | (V) | Min | Nom | Max | (V)
UCR024-70 | 70 | 10 | 0.192 | 0.24 | 0.288 | ≦1.5 | 0.8 IH | TO-92-2 SOD-123
UCR033-70 | 70 | 10 | 0.264 | 0.33 | 0.396 | ≦1.5 | 0.8 IH | TO-92-2 SOD-123
UCR043-70 | 70 | 10 | 0.344 | 0.43 | 0.516 | ≦1.5 | 0.8 IH | TO-92-2 SOD-123
UCR056-70 | 70 | 10 | 0.448 | 0.56 | 0.672 | ≦2 | 0.8 IH | TO-92-2 SOD-123
UCR075-70 | 70 | 10 | 0.6 | 0.75 | 0.9 | ≦2 | 0.8 IH | TO-92-2 SOD-123
UCR100-70 | 70 | 10 | 0.8 | 1 | 1.2 | ≦2.5 | 0.8 IH | TO-92-2 SOD-123
UCR115-70 | 70 | 10 | 0.8 | 1.15 | 1.5 | ≦2.5 | 0.8 IH | TO-92-2 SOD-123
UCR140-70 | 70 | 10 | 1.12 | 1.4 | 1.68 | ≦2.5 | 0.8 IH | TO-92-2 SOD-123
UCR160-70 | 70 | 10 | 1.44 | 1.6 | 1.76 | ≦2.5 | 0.8 IH | TO-92-2 SOD-123
UCR180-70 | 70 | 10 | 1.62 | 1.8 | 1.98 | ≦2.5 | 0.8 IH | TO-92-2 SOD-123
UCR200-70 | 70 | 10 | 1.8 | 2 | 2.2 | ≦2.5 | 0.8 IH | TO-92-2 SOD-123
UCR220-70 | 70 | 10 | 1.98 | 2.2 | 2.42 | ≦2.5 | 0.8 IH | TO-92-2 SOD-123
UCR225-70 | 70 | 10 | 1.5 | 2.25 | 3 | ≦2.5 | 0.8 IH | TO-92-2 SOD-123
UCR240-70 | 70 | 10 | 2.16 | 2.4 | 2.64 | ≦2.5 | 0.8 IH | TO-92-2 SOD-123
UCR270-70 | 70 | 10 | 2.43 | 2.7 | 2.97 | ≦2.5 | 0.8 IH | TO-92-2 SOD-123
UCR300-70 | 70 | 10 | 2.7 | 3 | 3.3 | ≦2.5 | 0.8 IH | TO-92-2 SOD-123
UCR330-70 | 70 | 10 | 2.97 | 3.3 | 3.63 | ≦2.5 | 0.8 IH | TO-92-2 SOD-123
UCR360-70 | 70 | 10 | 3.24 | 3.6 | 3.96 | ≦2.5 | 0.8 IH | TO-92-2 SOD-123
UCR390-70 | 70 | 10 | 3.51 | 3.9 | 4.29 | ≦3 | 0.8 IH | TO-92-2 SOD-123
UCR400-70 | 70 | 10 | 3 | 4 | 5 | ≦3 | 0.8 IH | TO-92-2 SOD-123
UCR430-70 | 70 | 10 | 3.87 | 4.3 | 4.73 | ≦3 | 0.8 IH | TO-92-2 SOD-123
UCR470-70 | 70 | 10 | 4.23 | 4.7 | 5.17 | ≦3 | 0.8 IH | TO-92-2 SOD-123
UCR650-70 | 70 | 10 | 5 | 6.5 | 8 | ≦3.5 | 0.8 IH | TO-92-2 SOD-123
UCR1050-70 | 70 | 10 | 8 | 10.5 | 13 | ≦3.5 | 0.8 IH | TO-92-2 SOD-123
UCR1550-70 | 70 | 10 | 13 | 15.5 | 18 | ≦4 | 0.8 IH | TO-92-2 SOD-123
UCR2050-70 | 70 | 10 | 18 | 20.5 | 23 | ≦4 | 0.8 IH | TO-92-2 SOD-123
UCR2550-70 | 70 | 10 | 23 | 25.5 | 28 | ≦4 | 0.8 IH | TO-92-2 SOD-123
UCR3150-70 | 70 | 10 | 28 | 31.5 | 35 | ≦4.5 | 0.8 IH | TO-92-2 SOD-123
UCR4000-70 | 70 | 10 | 35 | 40 | 45 | ≦4.5 | 0.8 IH | TO-92-2 SOD-123
Part Number | Peak Operating Voltage | Regulator Current |  |  |  | Limiting Current |  | Package
|  | Test Voltage | IH（mA） |  |  | VK | @IK
| (V) | (V) | Min | Nom | Max | (V)
UCR024-100 | 100 | 10 | 0.192 | 0.24 | 0.288 | ≦1.5 | 0.8 IH | TO-92-2 SOD-123
UCR033-100 | 100 | 10 | 0.264 | 0.33 | 0.396 | ≦1.5 | 0.8 IH | TO-92-2 SOD-123
UCR043-100 | 100 | 10 | 0.344 | 0.43 | 0.516 | ≦1.5 | 0.8 IH | TO-92-2 SOD-123
UCR056-100 | 100 | 10 | 0.448 | 0.56 | 0.672 | ≦2 | 0.8 IH | TO-92-2 SOD-123
UCR075-100 | 100 | 10 | 0.6 | 0.75 | 0.9 | ≦2 | 0.8 IH | TO-92-2 SOD-123
UCR100-100 | 100 | 10 | 0.8 | 1 | 1.2 | ≦2.5 | 0.8 IH | TO-92-2 SOD-123
UCR115-100 | 100 | 10 | 0.8 | 1.15 | 1.5 | ≦2.5 | 0.8 IH | TO-92-2 SOD-123
UCR140-100 | 100 | 10 | 1.12 | 1.4 | 1.68 | ≦2.5 | 0.8 IH | TO-92-2 SOD-123
UCR160-100 | 100 | 10 | 1.44 | 1.6 | 1.76 | ≦2.5 | 0.8 IH | TO-92-2 SOD-123
UCR180-100 | 100 | 10 | 1.62 | 1.8 | 1.98 | ≦2.5 | 0.8 IH | TO-92-2 SOD-123
UCR200-100 | 100 | 10 | 1.8 | 2 | 2.2 | ≦2.5 | 0.8 IH | TO-92-2 SOD-123
UCR220-100 | 100 | 10 | 1.98 | 2.2 | 2.42 | ≦2.5 | 0.8 IH | TO-92-2 SOD-123
UCR225-100 | 100 | 10 | 1.5 | 2.25 | 3 | ≦2.5 | 0.8 IH | TO-92-2 SOD-123
UCR240-100 | 100 | 10 | 2.16 | 2.4 | 2.64 | ≦2.5 | 0.8 IH | TO-92-2 SOD-123
UCR270-100 | 100 | 10 | 2.43 | 2.7 | 2.97 | ≦2.5 | 0.8 IH | TO-92-2 SOD-123
UCR300-100 | 100 | 10 | 2.7 | 3 | 3.3 | ≦2.5 | 0.8 IH | TO-92-2 SOD-123
UCR330-100 | 100 | 10 | 2.97 | 3.3 | 3.63 | ≦2.5 | 0.8 IH | TO-92-2 SOD-123
UCR360-100 | 100 | 10 | 3.24 | 3.6 | 3.96 | ≦2.5 | 0.8 IH | TO-92-2 SOD-123
UCR390-100 | 100 | 10 | 3.51 | 3.9 | 4.29 | ≦3 | 0.8 IH | TO-92-2 SOD-123
UCR400-100 | 100 | 10 | 3 | 4 | 5 | ≦3 | 0.8 IH | TO-92-2 SOD-123
UCR430-100 | 100 | 10 | 3.87 | 4.3 | 4.73 | ≦3 | 0.8 IH | TO-92-2 SOD-123
UCR470-100 | 100 | 10 | 4.23 | 4.7 | 5.17 | ≦3 | 0.8 IH | TO-92-2 SOD-123
UCR650-100 | 100 | 10 | 5 | 6.5 | 8 | ≦3.5 | 0.8 IH | TO-92-2 SOD-123
UCR1050-100 | 100 | 10 | 8 | 10.5 | 13 | ≦3.5 | 0.8 IH | TO-92-2 SOD-123
UCR1550-100 | 100 | 10 | 13 | 15.5 | 18 | ≦4 | 0.8 IH | TO-92-2 SOD-123
UCR2050-100 | 100 | 10 | 18 | 20.5 | 23 | ≦4 | 0.8 IH | SOT89 TO-252
UCR2550-100 | 100 | 10 | 23 | 25.5 | 28 | ≦4 | 0.8 IH | TO-92-2 SOD-123
UCR3150-100 | 100 | 10 | 28 | 31.5 | 35 | ≦4.5 | 0.8 IH | TO-92-2 SOD-123
UCR4000-100 | 100 | 10 | 35 | 40 | 45 | ≦4.5 | 0.8 IH | TO-92-2 SOD-123

## Zener Diode
Zener Diode | [8 empty] | 返回目錄
Part Number | Power Dissipation | Zener Voltage Range |  |  | Zener Impedance |  | Reverse Leakage Current |  | Package
| Pd | VZ@IZT |  |  | MAX ZZT@IZT |  | MAX IR@VR
| mW | Nom. V | Min. V | Max. V | Ω | mA | µA | V
BZT52C1V8S* | 200 | 1.8 | 1.71 | 1.89 | 90 | 5 | 150 | 1 | SOD-123
BZT52C2V0S* | 200 | 2 | 1.9 | 2.1 | 90 | 5 | 150 | 1 | SOD-123
BZT52C2V4S* | 200 | 2.4 | 2.28 | 2.52 | 85 | 5 | 100 | 1 | SOD-123
BZT52C2V7S* | 200 | 2.7 | 2.57 | 2.84 | 83 | 5 | 75 | 1 | SOD-123
BZT52C3S* | 200 | 3 | 2.85 | 3.15 | 95 | 5 | 50 | 1 | SOD-123
BZT52C3V3S* | 200 | 3.3 | 3.14 | 3.47 | 95 | 5 | 25 | 1 | SOD-123
BZT52C3V6S* | 200 | 3.6 | 3.42 | 3.78 | 95 | 5 | 15 | 1 | SOD-123
BZT52C3V9S* | 200 | 3.9 | 3.71 | 4.1 | 95 | 5 | 10 | 1 | SOD-123
BZT52C4V3S* | 200 | 4.3 | 4.09 | 4.52 | 95 | 5 | 5 | 1 | SOD-123
BZT52C4V7S* | 200 | 4.7 | 4.47 | 4.94 | 78 | 5 | 5 | 1 | SOD-123
BZT52C5V1S* | 200 | 5.1 | 4.85 | 5.36 | 60 | 5 | 0.1 | 0.8 | SOD-123
BZT52C5V6S* | 200 | 5.6 | 5.32 | 5.88 | 40 | 5 | 0.1 | 1 | SOD-123
BZT52C6V2S* | 200 | 6.2 | 5.89 | 6.51 | 10 | 5 | 0.1 | 2 | SOD-123
BZT52C6V8S* | 200 | 6.8 | 6.46 | 7.14 | 8 | 5 | 0.1 | 3 | SOD-123
BZT52C7V5S* | 200 | 7.5 | 7.13 | 7.88 | 7 | 5 | 0.1 | 5 | SOD-123
BZT52C8V2S* | 200 | 8.2 | 7.79 | 8.61 | 7 | 5 | 0.1 | 6 | SOD-123
BZT52C8V7S* | 200 | 8.7 | 8.27 | 9.14 | 7 | 5 | 0.1 | 6.5 | SOD-123
BZT52C9V1S* | 200 | 9.1 | 8.65 | 9.56 | 10 | 5 | 0.1 | 7 | SOD-123
BZT52C10S* | 200 | 10 | 9.5 | 10.5 | 15 | 5 | 0.1 | 7.5 | SOD-123
BZT52C11S* | 200 | 11 | 10.45 | 11.55 | 20 | 5 | 0.1 | 8.5 | SOD-123
BZT52C12S* | 200 | 12 | 11.4 | 12.6 | 20 | 5 | 0.1 | 9 | SOD-123
BZT52C13S* | 200 | 13 | 12.35 | 13.65 | 25 | 5 | 0.1 | 10 | SOD-123
BZT52C14S* | 200 | 14 | 13.3 | 14.7 | 25 | 5 | 0.1 | 10.5 | SOD-123
BZT52C15S* | 200 | 15 | 14.25 | 15.75 | 30 | 5 | 0.1 | 11 | SOD-123
BZT52C16S* | 200 | 16 | 15.2 | 16.8 | 40 | 5 | 0.1 | 12 | SOD-123
BZT52C17S* | 200 | 17 | 16.15 | 17.85 | 40 | 5 | 0.1 | 13 | SOD-123
BZT52C18S* | 200 | 18 | 17.1 | 18.9 | 50 | 5 | 0.1 | 14 | SOD-123
BZT52C20S* | 200 | 20 | 19 | 21 | 50 | 5 | 0.1 | 15 | SOD-123
BZT52C22S* | 200 | 22 | 20.9 | 23.1 | 55 | 5 | 0.1 | 17 | SOD-123
BZT52C24S* | 200 | 24 | 22.8 | 25.2 | 80 | 5 | 0.1 | 18 | SOD-123
BZT52C27S* | 200 | 27 | 25.65 | 28.35 | 80 | 5 | 0.1 | 20 | SOD-123
BZT52C28S* | 200 | 28 | 26.6 | 29.4 | 80 | 5 | 0.1 | 22 | SOD-123
BZT52C30S* | 200 | 30 | 28 | 32 | 80 | 2 | 0.1 | 24.4 | SOD-123
BZT52C33S* | 200 | 33 | 31 | 35 | 80 | 2 | 0.1 | 27.4 | SOD-123
BZT52C36S* | 200 | 36 | 34 | 38 | 90 | 2 | 0.1 | 30.4 | SOD-123
BZT52C39S* | 200 | 39 | 37 | 41 | 130 | 2 | 0.1 | 33.4 | SOD-123
Part Number | Power Dissipation | Zener Voltage Range |  |  | Zener Impedance |  | Reverse Leakage Current |  | Package
| Pd | VZ@IZT |  |  | MAX ZZT@IZT |  | MAX IR@VR
| mW | Nom. V | Min. V | Max. V | Ω | mA | µA | V
BZT52C2V0S* | 200 | 2 | 1.9 | 2.1 | 90 | 5 | 150 | 1 | SOD-323
BZT52C2V4S* | 200 | 2.4 | 2.28 | 2.52 | 85 | 5 | 100 | 1 | SOD-323
BZT52C2V7S* | 200 | 2.7 | 2.57 | 2.84 | 83 | 5 | 75 | 1 | SOD-323
BZT52C3S* | 200 | 3 | 2.85 | 3.15 | 95 | 5 | 50 | 1 | SOD-323
BZT52C3V3S* | 200 | 3.3 | 3.14 | 3.47 | 95 | 5 | 25 | 1 | SOD-323
BZT52C3V6S* | 200 | 3.6 | 3.42 | 3.78 | 95 | 5 | 15 | 1 | SOD-323
BZT52C3V9S* | 200 | 3.9 | 3.71 | 4.1 | 95 | 5 | 10 | 1 | SOD-323
BZT52C4V3S* | 200 | 4.3 | 4.09 | 4.52 | 95 | 5 | 5 | 1 | SOD-323
BZT52C4V7S* | 200 | 4.7 | 4.47 | 4.94 | 78 | 5 | 5 | 1 | SOD-323
BZT52C5V1S* | 200 | 5.1 | 4.85 | 5.36 | 60 | 5 | 0.1 | 0.8 | SOD-323
BZT52C5V6S* | 200 | 5.6 | 5.32 | 5.88 | 40 | 5 | 0.1 | 1 | SOD-323
BZT52C6V2S* | 200 | 6.2 | 5.89 | 6.51 | 10 | 5 | 0.1 | 2 | SOD-323
BZT52C6V8S* | 200 | 6.8 | 6.46 | 7.14 | 8 | 5 | 0.1 | 3 | SOD-323
BZT52C7V5S* | 200 | 7.5 | 7.13 | 7.88 | 7 | 5 | 0.1 | 5 | SOD-323
BZT52C8V2S* | 200 | 8.2 | 7.79 | 8.61 | 7 | 5 | 0.1 | 6 | SOD-323
BZT52C8V7S* | 200 | 8.7 | 8.27 | 9.14 | 7 | 5 | 0.1 | 6.5 | SOD-323
BZT52C9V1S* | 200 | 9.1 | 8.65 | 9.56 | 10 | 5 | 0.1 | 7 | SOD-323
BZT52C10S* | 200 | 10 | 9.5 | 10.5 | 15 | 5 | 0.1 | 7.5 | SOD-323
BZT52C11S* | 200 | 11 | 10.45 | 11.55 | 20 | 5 | 0.1 | 8.5 | SOD-323
BZT52C12S* | 200 | 12 | 11.4 | 12.6 | 20 | 5 | 0.1 | 9 | SOD-323
BZT52C13S* | 200 | 13 | 12.35 | 13.65 | 25 | 5 | 0.1 | 10 | SOD-323
BZT52C14S* | 200 | 14 | 13.3 | 14.7 | 25 | 5 | 0.1 | 10.5 | SOD-323
BZT52C15S* | 200 | 15 | 14.25 | 15.75 | 30 | 5 | 0.1 | 11 | SOD-323
BZT52C16S* | 200 | 16 | 15.2 | 16.8 | 40 | 5 | 0.1 | 12 | SOD-323
BZT52C17S* | 200 | 17 | 16.15 | 17.85 | 40 | 5 | 0.1 | 13 | SOD-323
BZT52C18S* | 200 | 18 | 17.1 | 18.9 | 50 | 5 | 0.1 | 14 | SOD-323
BZT52C20S* | 200 | 20 | 19 | 21 | 50 | 5 | 0.1 | 15 | SOD-323
BZT52C22S* | 200 | 22 | 20.9 | 23.1 | 55 | 5 | 0.1 | 17 | SOD-323
BZT52C24S* | 200 | 24 | 22.8 | 25.2 | 80 | 5 | 0.1 | 18 | SOD-323
BZT52C27S* | 200 | 27 | 25.65 | 28.35 | 80 | 5 | 0.1 | 20 | SOD-323
BZT52C28S* | 200 | 28 | 26.6 | 29.4 | 80 | 5 | 0.1 | 22 | SOD-323
BZT52C30S* | 200 | 30 | 28 | 32 | 80 | 2 | 0.1 | 24.4 | SOD-323
BZT52C33S* | 200 | 33 | 31 | 35 | 80 | 2 | 0.1 | 27.4 | SOD-323
BZT52C36S* | 200 | 36 | 34 | 38 | 90 | 2 | 0.1 | 30.4 | SOD-323
BZT52C39S* | 200 | 39 | 37 | 41 | 130 | 2 | 0.1 | 33.4 | SOD-323
Part Number | Power Dissipation | Zener Voltage Range |  |  | Zener Impedance |  | Reverse Leakage Current |  | Package
| Pd | VZ@IZT |  |  | MAX ZZT@IZT |  | MAX IR@VR
| mW | Nom. V | Min. V | Max. V | Ω | mA | µA | V
BZT52C2V0S* | 200 | 2 | 1.9 | 2.1 | 90 | 5 | 150 | 1 | SOT-23
BZT52C2V4S* | 200 | 2.4 | 2.28 | 2.52 | 85 | 5 | 100 | 1 | SOT-23
BZT52C2V7S* | 200 | 2.7 | 2.57 | 2.84 | 83 | 5 | 75 | 1 | SOT-23
BZT52C3S* | 200 | 3 | 2.85 | 3.15 | 95 | 5 | 50 | 1 | SOT-23
BZT52C3V3S* | 200 | 3.3 | 3.14 | 3.47 | 95 | 5 | 25 | 1 | SOT-23
BZT52C3V6S* | 200 | 3.6 | 3.42 | 3.78 | 95 | 5 | 15 | 1 | SOT-23
BZT52C3V9S* | 200 | 3.9 | 3.71 | 4.1 | 95 | 5 | 10 | 1 | SOT-23
BZT52C4V3S* | 200 | 4.3 | 4.09 | 4.52 | 95 | 5 | 5 | 1 | SOT-23
BZT52C4V7S* | 200 | 4.7 | 4.47 | 4.94 | 78 | 5 | 5 | 1 | SOT-23
BZT52C5V1S* | 200 | 5.1 | 4.85 | 5.36 | 60 | 5 | 0.1 | 0.8 | SOT-23
BZT52C5V6S* | 200 | 5.6 | 5.32 | 5.88 | 40 | 5 | 0.1 | 1 | SOT-23
BZT52C6V2S* | 200 | 6.2 | 5.89 | 6.51 | 10 | 5 | 0.1 | 2 | SOT-23
BZT52C6V8S* | 200 | 6.8 | 6.46 | 7.14 | 8 | 5 | 0.1 | 3 | SOT-23
BZT52C7V5S* | 200 | 7.5 | 7.13 | 7.88 | 7 | 5 | 0.1 | 5 | SOT-23
BZT52C8V2S* | 200 | 8.2 | 7.79 | 8.61 | 7 | 5 | 0.1 | 6 | SOT-23
BZT52C8V7S* | 200 | 8.7 | 8.27 | 9.14 | 7 | 5 | 0.1 | 6.5 | SOT-23
BZT52C9V1S* | 200 | 9.1 | 8.65 | 9.56 | 10 | 5 | 0.1 | 7 | SOT-23
BZT52C10S* | 200 | 10 | 9.5 | 10.5 | 15 | 5 | 0.1 | 7.5 | SOT-23
BZT52C11S* | 200 | 11 | 10.45 | 11.55 | 20 | 5 | 0.1 | 8.5 | SOT-23
BZT52C12S* | 200 | 12 | 11.4 | 12.6 | 20 | 5 | 0.1 | 9 | SOT-23
BZT52C13S* | 200 | 13 | 12.35 | 13.65 | 25 | 5 | 0.1 | 10 | SOT-23
BZT52C14S* | 200 | 14 | 13.3 | 14.7 | 25 | 5 | 0.1 | 10.5 | SOT-23
BZT52C15S* | 200 | 15 | 14.25 | 15.75 | 30 | 5 | 0.1 | 11 | SOT-23
BZT52C16S* | 200 | 16 | 15.2 | 16.8 | 40 | 5 | 0.1 | 12 | SOT-23
BZT52C17S* | 200 | 17 | 16.15 | 17.85 | 40 | 5 | 0.1 | 13 | SOT-23
BZT52C18S* | 200 | 18 | 17.1 | 18.9 | 50 | 5 | 0.1 | 14 | SOT-23
BZT52C20S* | 200 | 20 | 19 | 21 | 50 | 5 | 0.1 | 15 | SOT-23
BZT52C22S* | 200 | 22 | 20.9 | 23.1 | 55 | 5 | 0.1 | 17 | SOT-23
BZT52C24S* | 200 | 24 | 22.8 | 25.2 | 80 | 5 | 0.1 | 18 | SOT-23
BZT52C27S* | 200 | 27 | 25.65 | 28.35 | 80 | 5 | 0.1 | 20 | SOT-23
BZT52C28S* | 200 | 28 | 26.6 | 29.4 | 80 | 5 | 0.1 | 22 | SOT-23
BZT52C30S* | 200 | 30 | 28 | 32 | 80 | 2 | 0.1 | 24.4 | SOT-23
BZT52C33S* | 200 | 33 | 31 | 35 | 80 | 2 | 0.1 | 27.4 | SOT-23
BZT52C36S* | 200 | 36 | 34 | 38 | 90 | 2 | 0.1 | 30.4 | SOT-23
BZT52C39S* | 200 | 39 | 37 | 41 | 130 | 2 | 0.1 | 33.4 | SOT-23
Part Number | Power Dissipation | Zener Voltage Range |  |  | Zener Impedance |  | Reverse Leakage Current |  | Package
| Pd | VZ@IZT |  |  | MAX ZZT@IZT |  | MAX IR@VR
| mW | Nom. V | Min. V | Max. V | Ω | mA | µA | V
BZT52B2V4S | 200 | 2.4 | 2.352 | 2.448 | 85 | 5 | 100 | 1 | SOD-123
BZT52B2V7S | 200 | 2.7 | 2.646 | 2.754 | 83 | 5 | 75 | 1 | SOD-123
BZT52B3S | 200 | 3 | 2.94 | 3.06 | 95 | 5 | 50 | 1 | SOD-123
BZT52B3V3S | 200 | 3.3 | 3.234 | 3.366 | 95 | 5 | 25 | 1 | SOD-123
BZT52B3V6S | 200 | 3.6 | 3.528 | 3.672 | 95 | 5 | 15 | 1 | SOD-123
BZT52B3V9S | 200 | 3.9 | 3.822 | 3.978 | 95 | 5 | 10 | 1 | SOD-123
BZT52B4V3S | 200 | 4.3 | 4.214 | 4.386 | 95 | 5 | 5 | 1 | SOD-123
BZT52B4V7S | 200 | 4.7 | 4.606 | 4.794 | 78 | 5 | 5 | 1 | SOD-123
BZT52B5V1S | 200 | 5.1 | 4.998 | 5.202 | 60 | 5 | 0.1 | 0.8 | SOD-123
BZT52B5V6S | 200 | 5.6 | 5.488 | 5.712 | 40 | 5 | 0.1 | 1 | SOD-123
BZT52B6V2S | 200 | 6.2 | 6.076 | 6.324 | 10 | 5 | 0.1 | 2 | SOD-123
BZT52B6V8S | 200 | 6.8 | 6.664 | 6.936 | 8 | 5 | 0.1 | 3 | SOD-123
BZT52B7V5S | 200 | 7.5 | 7.35 | 7.65 | 7 | 5 | 0.1 | 5 | SOD-123
BZT52B8V2S | 200 | 8.2 | 8.036 | 8.364 | 7 | 5 | 0.1 | 6 | SOD-123
BZT52B8V7S | 200 | 8.7 | 8.526 | 8.874 | 7 | 5 | 0.1 | 6.5 | SOD-123
BZT52B9V1S | 200 | 9.1 | 8.918 | 9.282 | 10 | 5 | 0.1 | 7 | SOD-123
BZT52B10S | 200 | 10 | 9.8 | 10.2 | 15 | 5 | 0.1 | 7.5 | SOD-123
BZT52B11S | 200 | 11 | 10.78 | 11.22 | 20 | 5 | 0.1 | 8.5 | SOD-123
BZT52B12S | 200 | 12 | 11.76 | 12.24 | 20 | 5 | 0.1 | 9 | SOD-123
BZT52B13S | 200 | 13 | 12.74 | 13.26 | 25 | 5 | 0.1 | 10 | SOD-123
BZT52B14S | 200 | 14 | 13.72 | 14.28 | 25 | 5 | 0.1 | 10.5 | SOD-123
BZT52B15S | 200 | 15 | 14.7 | 15.3 | 30 | 5 | 0.1 | 11 | SOD-123
BZT52B16S | 200 | 16 | 15.68 | 16.32 | 40 | 5 | 0.1 | 12 | SOD-123
BZT52B17S | 200 | 17 | 16.66 | 17.34 | 40 | 5 | 0.1 | 13 | SOD-123
BZT52B18S | 200 | 18 | 17.64 | 18.36 | 50 | 5 | 0.1 | 14 | SOD-123
BZT52B20S | 200 | 20 | 19.6 | 20.4 | 50 | 5 | 0.1 | 15 | SOD-123
BZT52B22S | 200 | 22 | 21.56 | 22.44 | 55 | 5 | 0.1 | 17 | SOD-123
BZT52B24S | 200 | 24 | 23.52 | 24.48 | 80 | 5 | 0.1 | 18 | SOD-123
BZT52B27S | 200 | 27 | 26.46 | 27.54 | 80 | 5 | 0.1 | 20 | SOD-123
BZT52B28S | 200 | 28 | 27.44 | 28.56 | 80 | 5 | 0.1 | 22 | SOD-123
BZT52B30S | 200 | 30 | 29.4 | 30.6 | 80 | 2 | 0.1 | 21 | SOD-123
Part Number | Power Dissipation | Zener Voltage Range |  |  | Zener Impedance |  | Reverse Leakage Current |  | Package
| Pd | VZ@IZT |  |  | MAX ZZT@IZT |  | MAX IR@VR
| mW | Nom. V | Min. V | Max. V | Ω | mA | µA | V
BZT52B3V3S | 200 | 3.3 | 3.234 | 3.366 | 95 | 5 | 25 | 1 | SOD-323
BZT52B3V6S | 200 | 3.6 | 3.528 | 3.672 | 95 | 5 | 15 | 1 | SOD-323
BZT52B3V9S | 200 | 3.9 | 3.822 | 3.978 | 95 | 5 | 10 | 1 | SOD-323
BZT52B4V3S | 200 | 4.3 | 4.214 | 4.386 | 95 | 5 | 5 | 1 | SOD-323
BZT52B4V7S | 200 | 4.7 | 4.606 | 4.794 | 78 | 5 | 5 | 1 | SOD-323
BZT52B5V1S | 200 | 5.1 | 4.998 | 5.202 | 60 | 5 | 0.1 | 0.8 | SOD-323
BZT52B5V6S | 200 | 5.6 | 5.488 | 5.712 | 40 | 5 | 0.1 | 1 | SOD-323
BZT52B6V2S | 200 | 6.2 | 6.076 | 6.324 | 10 | 5 | 0.1 | 2 | SOD-323
BZT52B6V8S | 200 | 6.8 | 6.664 | 6.936 | 8 | 5 | 0.1 | 3 | SOD-323
BZT52B7V5S | 200 | 7.5 | 7.35 | 7.65 | 7 | 5 | 0.1 | 5 | SOD-323
BZT52B8V2S | 200 | 8.2 | 8.036 | 8.364 | 7 | 5 | 0.1 | 6 | SOD-323
BZT52B8V7S | 200 | 8.7 | 8.526 | 8.874 | 7 | 5 | 0.1 | 6.5 | SOD-323
BZT52B9V1S | 200 | 9.1 | 8.918 | 9.282 | 10 | 5 | 0.1 | 7 | SOD-323
BZT52B10S | 200 | 10 | 9.8 | 10.2 | 15 | 5 | 0.1 | 7.5 | SOD-323
BZT52B11S | 200 | 11 | 10.78 | 11.22 | 20 | 5 | 0.1 | 8.5 | SOD-323
BZT52B12S | 200 | 12 | 11.76 | 12.24 | 20 | 5 | 0.1 | 9 | SOD-323
BZT52B13S | 200 | 13 | 12.74 | 13.26 | 25 | 5 | 0.1 | 10 | SOD-323
BZT52B14S | 200 | 14 | 13.72 | 14.28 | 25 | 5 | 0.1 | 10.5 | SOD-323
BZT52B15S | 200 | 15 | 14.7 | 15.3 | 30 | 5 | 0.1 | 11 | SOD-323
BZT52B16S | 200 | 16 | 15.68 | 16.32 | 40 | 5 | 0.1 | 12 | SOD-323
BZT52B17S | 200 | 17 | 16.66 | 17.34 | 40 | 5 | 0.1 | 13 | SOD-323
BZT52B18S | 200 | 18 | 17.64 | 18.36 | 50 | 5 | 0.1 | 14 | SOD-323
BZT52B20S | 200 | 20 | 19.6 | 20.4 | 50 | 5 | 0.1 | 15 | SOD-323
BZT52B22S | 200 | 22 | 21.56 | 22.44 | 55 | 5 | 0.1 | 17 | SOD-323
BZT52B24S | 200 | 24 | 23.52 | 24.48 | 80 | 5 | 0.1 | 18 | SOD-323
BZT52B27S | 200 | 27 | 26.46 | 27.54 | 80 | 5 | 0.1 | 20 | SOD-323
BZT52B28S | 200 | 28 | 27.44 | 28.56 | 80 | 5 | 0.1 | 22 | SOD-323
BZT52B30S | 200 | 30 | 29.4 | 30.6 | 80 | 2 | 0.1 | 21 | SOD-323
Part Number | Power Dissipation | Zener Voltage Range |  |  | Zener Impedance |  | Reverse Leakage Current |  | Package
| Pd | VZ@IZT |  |  | MAX ZZT@IZT |  | MAX IR@VR
| mW | Nom. V | Min. V | Max. V | Ω | mA | µA | V
BZT52B2V4S | 200 | 2.4 | 2.352 | 2.448 | 85 | 5 | 100 | 1 | SOT-23
BZT52B2V7S | 200 | 2.7 | 2.646 | 2.754 | 83 | 5 | 75 | 1 | SOT-23
BZT52B3S | 200 | 3 | 2.94 | 3.06 | 95 | 5 | 50 | 1 | SOT-23
BZT52B3V3S | 200 | 3.3 | 3.234 | 3.366 | 95 | 5 | 25 | 1 | SOT-23
BZT52B3V6S | 200 | 3.6 | 3.528 | 3.672 | 95 | 5 | 15 | 1 | SOT-23
BZT52B3V9S | 200 | 3.9 | 3.822 | 3.978 | 95 | 5 | 10 | 1 | SOT-23
BZT52B4V3S | 200 | 4.3 | 4.214 | 4.386 | 95 | 5 | 5 | 1 | SOT-23
BZT52B4V7S | 200 | 4.7 | 4.606 | 4.794 | 78 | 5 | 5 | 1 | SOT-23
BZT52B5V1S | 200 | 5.1 | 4.998 | 5.202 | 60 | 5 | 0.1 | 0.8 | SOT-23
BZT52B5V6S | 200 | 5.6 | 5.488 | 5.712 | 40 | 5 | 0.1 | 1 | SOT-23
BZT52B6V2S | 200 | 6.2 | 6.076 | 6.324 | 10 | 5 | 0.1 | 2 | SOT-23
BZT52B6V8S | 200 | 6.8 | 6.664 | 6.936 | 8 | 5 | 0.1 | 3 | SOT-23
BZT52B7V5S | 200 | 7.5 | 7.35 | 7.65 | 7 | 5 | 0.1 | 5 | SOT-23
BZT52B8V2S | 200 | 8.2 | 8.036 | 8.364 | 7 | 5 | 0.1 | 6 | SOT-23
BZT52B8V7S | 200 | 8.7 | 8.526 | 8.874 | 7 | 5 | 0.1 | 6.5 | SOT-23
BZT52B9V1S | 200 | 9.1 | 8.918 | 9.282 | 10 | 5 | 0.1 | 7 | SOT-23
BZT52B10S | 200 | 10 | 9.8 | 10.2 | 15 | 5 | 0.1 | 7.5 | SOT-23
BZT52B11S | 200 | 11 | 10.78 | 11.22 | 20 | 5 | 0.1 | 8.5 | SOT-23
BZT52B12S | 200 | 12 | 11.76 | 12.24 | 20 | 5 | 0.1 | 9 | SOT-23
BZT52B13S | 200 | 13 | 12.74 | 13.26 | 25 | 5 | 0.1 | 10 | SOT-23
BZT52B14S | 200 | 14 | 13.72 | 14.28 | 25 | 5 | 0.1 | 10.5 | SOT-23
BZT52B15S | 200 | 15 | 14.7 | 15.3 | 30 | 5 | 0.1 | 11 | SOT-23
BZT52B16S | 200 | 16 | 15.68 | 16.32 | 40 | 5 | 0.1 | 12 | SOT-23
BZT52B17S | 200 | 17 | 16.66 | 17.34 | 40 | 5 | 0.1 | 13 | SOT-23
BZT52B18S | 200 | 18 | 17.64 | 18.36 | 50 | 5 | 0.1 | 14 | SOT-23
BZT52B20S | 200 | 20 | 19.6 | 20.4 | 50 | 5 | 0.1 | 15 | SOT-23
BZT52B22S | 200 | 22 | 21.56 | 22.44 | 55 | 5 | 0.1 | 17 | SOT-23
BZT52B24S | 200 | 24 | 23.52 | 24.48 | 80 | 5 | 0.1 | 18 | SOT-23
BZT52B27S | 200 | 27 | 26.46 | 27.54 | 80 | 5 | 0.1 | 20 | SOT-23
BZT52B28S | 200 | 28 | 27.44 | 28.56 | 80 | 5 | 0.1 | 22 | SOT-23
BZT52B30S | 200 | 30 | 29.4 | 30.6 | 80 | 2 | 0.1 | 21 | SOT-23
Part Number | Power Dissipation | Zener Voltage Range |  |  | Zener Impedance |  | Reverse Leakage Current |  | Package
| Pd | VZ@IZT |  |  | MAX ZZT@IZT |  | MAX IR@VR
| mW | Nom. V | Min. V | Max. V | Ω | mA | µA | V
BZX84C1V8W* | 200 | 1.8 | 1.71 | 1.89 | 105 | 5 | 100 | 1 | SOT-323
BZX84C2V0W* | 200 | 2 | 1.9 | 2.1 | 105 | 5 | 100 | 1 | SOT-323
BZX84C2V4W* | 200 | 2.4 | 2.28 | 2.52 | 100 | 5 | 50 | 1 | SOT-323
BZX84C2V7W* | 200 | 2.7 | 2.57 | 2.84 | 100 | 5 | 20 | 1 | SOT-323
BZX84C3W* | 200 | 3 | 2.85 | 3.15 | 95 | 5 | 10 | 1 | SOT-323
BZX84C3V3W* | 200 | 3.3 | 3.14 | 3.47 | 95 | 5 | 5 | 1 | SOT-323
BZX84C3V6W* | 200 | 3.6 | 3.42 | 3.78 | 90 | 5 | 5 | 1 | SOT-323
BZX84C3V9W* | 200 | 3.9 | 3.71 | 4.1 | 90 | 5 | 3 | 1 | SOT-323
BZX84C4V3W* | 200 | 4.3 | 4.09 | 4.52 | 90 | 5 | 3 | 1 | SOT-323
BZX84C4V7W* | 200 | 4.7 | 4.47 | 4.94 | 80 | 5 | 3 | 2 | SOT-323
BZX84C5V1W* | 200 | 5.1 | 4.85 | 5.36 | 60 | 5 | 2 | 2 | SOT-323
BZX84C5V6W* | 200 | 5.6 | 5.32 | 5.88 | 40 | 5 | 1 | 2 | SOT-323
BZX84C6V2W* | 200 | 6.2 | 5.89 | 6.51 | 10 | 5 | 3 | 4 | SOT-323
BZX84C6V8W* | 200 | 6.8 | 6.46 | 7.14 | 15 | 5 | 2 | 4 | SOT-323
BZX84C7V5W* | 200 | 7.5 | 7.13 | 7.88 | 15 | 5 | 1 | 5 | SOT-323
BZX84C8V2W* | 200 | 8.2 | 7.79 | 8.61 | 15 | 5 | 0.7 | 5 | SOT-323
BZX84C8V7W* | 200 | 8.7 | 8.27 | 9.14 | 15 | 5 | 0.7 | 5 | SOT-323
BZX84C9V1W* | 200 | 9.1 | 8.65 | 9.56 | 15 | 5 | 0.5 | 6 | SOT-323
BZX84C10W* | 200 | 10 | 9.5 | 10.5 | 20 | 5 | 0.2 | 7 | SOT-323
BZX84C11W* | 200 | 11 | 10.45 | 11.55 | 20 | 5 | 0.1 | 8 | SOT-323
BZX84C12W* | 200 | 12 | 11.4 | 12.6 | 25 | 5 | 0.1 | 8 | SOT-323
BZX84C13W* | 200 | 13 | 12.35 | 13.65 | 30 | 5 | 0.1 | 8 | SOT-323
BZX84C14W* | 200 | 14 | 13.3 | 14.7 | 30 | 5 | 0.1 | 10 | SOT-323
BZX84C15W* | 200 | 15 | 14.25 | 15.75 | 30 | 5 | 0.1 | 10.5 | SOT-323
BZX84C16W* | 200 | 16 | 15.2 | 16.8 | 40 | 5 | 0.1 | 11.2 | SOT-323
BZX84C17W* | 200 | 17 | 16.15 | 17.85 | 40 | 5 | 0.1 | 12.2 | SOT-323
BZX84C18W* | 200 | 18 | 17.1 | 18.9 | 45 | 5 | 0.1 | 12.6 | SOT-323
BZX84C20W* | 200 | 20 | 19 | 21 | 55 | 5 | 0.1 | 14 | SOT-323
BZX84C22W* | 200 | 22 | 20.9 | 23.1 | 55 | 5 | 0.1 | 15.4 | SOT-323
BZX84C24W* | 200 | 24 | 22.8 | 25.2 | 70 | 5 | 0.1 | 16.8 | SOT-323
BZX84C27W* | 200 | 27 | 25.65 | 28.35 | 80 | 5 | 0.1 | 18.9 | SOT-323
BZX84C28W* | 200 | 28 | 26.6 | 29.4 | 80 | 5 | 0.1 | 20.5 | SOT-323
Part Number | Power Dissipation | Zener Voltage Range |  |  | Zener Impedance |  | Reverse Leakage Current |  | Package
| Pd | VZ@IZT |  |  | MAX ZZT@IZT |  | MAX IR@VR
| mW | Nom. V | Min. V | Max. V | Ω | mA | µA | V
UMMSZ5221B* | 500 | 2.4 | 2.28 | 2.52 | 30 | 20 | 100 | 1 | LL-34
UMMSZ5222B* | 500 | 2.5 | 2.38 | 2.63 | 30 | 20 | 100 | 1 | LL-34
UMMSZ5223B* | 500 | 2.7 | 2.57 | 2.84 | 30 | 20 | 75 | 1 | LL-34
UMMSZ5224B* | 500 | 2.8 | 2.66 | 2.94 | 30 | 20 | 75 | 1 | LL-34
UMMSZ5225B* | 500 | 3 | 2.85 | 3.15 | 30 | 20 | 50 | 1 | LL-34
UMMSZ5226B* | 500 | 3.3 | 3.14 | 3.47 | 28 | 20 | 25 | 1 | LL-34
UMMSZ5227B* | 500 | 3.6 | 3.42 | 3.78 | 24 | 20 | 15 | 1 | LL-34
UMMSZ5228B* | 500 | 3.9 | 3.71 | 4.1 | 23 | 20 | 10 | 1 | LL-34
UMMSZ5229B* | 500 | 4.3 | 4.09 | 4.52 | 22 | 20 | 5 | 1 | LL-34
UMMSZ5230B* | 500 | 4.7 | 4.47 | 4.94 | 19 | 20 | 5 | 2 | LL-34
UMMSZ5231B* | 500 | 5.1 | 4.85 | 5.36 | 17 | 20 | 5 | 2 | LL-34
UMMSZ5232B* | 500 | 5.6 | 5.32 | 5.88 | 11 | 20 | 5 | 3 | LL-34
UMMSZ5233B* | 500 | 6 | 5.7 | 6.3 | 7 | 20 | 5 | 3.5 | LL-34
UMMSZ5234B* | 500 | 6.2 | 5.89 | 6.51 | 7 | 20 | 5 | 4 | LL-34
UMMSZ5235B* | 500 | 6.8 | 6.46 | 7.14 | 5 | 20 | 3 | 5 | LL-34
UMMSZ5236B* | 500 | 7.5 | 7.13 | 7.88 | 6 | 20 | 3 | 6 | LL-34
UMMSZ5237B* | 500 | 8.2 | 7.79 | 8.61 | 8 | 20 | 3 | 6 | LL-34
UMMSZ5238B* | 500 | 8.7 | 8.27 | 9.14 | 8 | 20 | 3 | 6.5 | LL-34
UMMSZ5239B* | 500 | 9.1 | 8.65 | 9.56 | 10 | 20 | 3 | 6.5 | LL-34
UMMSZ5240B* | 500 | 10 | 9.5 | 10.5 | 17 | 20 | 3 | 8 | LL-34
UMMSZ5241B* | 500 | 11 | 10.45 | 11.55 | 22 | 20 | 2 | 8.4 | LL-34
UMMSZ5242B* | 500 | 12 | 11.4 | 12.6 | 30 | 20 | 1 | 9.1 | LL-34
UMMSZ5243B* | 500 | 13 | 12.35 | 13.65 | 13 | 9.5 | 0.5 | 9.9 | LL-34
UMMSZ5244B* | 500 | 14 | 13.3 | 14.7 | 15 | 9 | 0.1 | 10.5 | LL-34
UMMSZ5245B* | 500 | 15 | 14.25 | 15.75 | 16 | 8.5 | 0.1 | 11 | LL-34
UMMSZ5246B* | 500 | 16 | 15.2 | 16.8 | 17 | 7.8 | 0.1 | 12 | LL-34
UMMSZ5247B* | 500 | 17 | 16.15 | 17.85 | 19 | 7.5 | 0.1 | 13 | LL-34
UMMSZ5248B* | 500 | 18 | 17.1 | 18.9 | 21 | 7 | 0.1 | 14 | LL-34
UMMSZ5249B* | 500 | 19 | 18.05 | 19.95 | 23 | 7 | 0.1 | 14 | LL-34
UMMSZ5250B* | 500 | 20 | 19 | 21 | 25 | 6.2 | 0.1 | 15 | LL-34
UMMSZ5251B* | 500 | 22 | 20.9 | 23.1 | 29 | 5.6 | 0.1 | 17 | LL-34
UMMSZ5252B* | 500 | 24 | 22.8 | 25.2 | 33 | 5.2 | 0.1 | 18 | LL-34
UMMSZ5253B* | 500 | 25 | 23.75 | 26.25 | 35 | 5 | 0.1 | 21 | LL-34
UMMSZ5254B* | 500 | 27 | 25.65 | 28.35 | 41 | 5 | 0.1 | 21 | LL-34
UMMSZ5255B* | 500 | 28 | 26.6 | 29.4 | 44 | 4.5 | 0.1 | 21 | LL-34
UMMSZ5256B* | 500 | 30 | 28.5 | 31.5 | 49 | 4.2 | 0.1 | 23 | LL-34
UMMSZ5257B* | 500 | 33 | 31.35 | 34.65 | 58 | 3.8 | 0.1 | 25 | LL-34
UMMSZ5258B* | 500 | 36 | 34.2 | 37.8 | 70 | 3.4 | 0.1 | 27 | LL-34
UMMSZ5259B* | 500 | 39 | 37.05 | 40.95 | 80 | 3.2 | 0.1 | 30 | LL-34
UMMSZ5260B* | 500 | 43 | 40.85 | 45.15 | 93 | 3 | 0.1 | 33 | LL-34
UMMSZ5261B* | 500 | 47 | 44.65 | 49.35 | 105 | 2.7 | 0.1 | 36 | LL-34
UMMSZ5262B* | 500 | 51 | 48.45 | 53.55 | 125 | 2.5 | 0.1 | 39 | LL-34
Part Number | Power Dissipation | Zener Voltage Range |  |  | Zener Impedance |  | Reverse Leakage Current |  | Package
| Pd | VZ@IZT |  |  | MAX ZZT@IZT |  | MAX IR@VR
| mW | Nom. V | Min. V | Max. V | Ω | mA | µA | V
UMMSZ5221B | 200 | 2.4 | 2.28 | 2.52 | 30 | 20 | 100 | 1 | SOD-123
UMMSZ5222B | 200 | 2.5 | 2.38 | 2.63 | 30 | 20 | 100 | 1 | SOD-123
UMMSZ5223B | 200 | 2.7 | 2.57 | 2.84 | 30 | 20 | 75 | 1 | SOD-123
UMMSZ5224B | 200 | 2.8 | 2.66 | 2.94 | 30 | 20 | 75 | 1 | SOD-123
UMMSZ5225B | 200 | 3 | 2.85 | 3.15 | 30 | 20 | 50 | 1 | SOD-123
UMMSZ5226B | 200 | 3.3 | 3.14 | 3.47 | 28 | 20 | 25 | 1 | SOD-123
UMMSZ5227B | 200 | 3.6 | 3.42 | 3.78 | 24 | 20 | 15 | 1 | SOD-123
UMMSZ5228B | 200 | 3.9 | 3.71 | 4.1 | 23 | 20 | 10 | 1 | SOD-123
UMMSZ5229B | 200 | 4.3 | 4.09 | 4.52 | 22 | 20 | 5 | 1 | SOD-123
UMMSZ5230B | 200 | 4.7 | 4.47 | 4.94 | 19 | 20 | 5 | 2 | SOD-123
UMMSZ5231B | 200 | 5.1 | 4.85 | 5.36 | 17 | 20 | 5 | 2 | SOD-123
UMMSZ5232B | 200 | 5.6 | 5.32 | 5.88 | 11 | 20 | 5 | 3 | SOD-123
UMMSZ5233B | 200 | 6 | 5.7 | 6.3 | 7 | 20 | 5 | 3.5 | SOD-123
UMMSZ5234B | 200 | 6.2 | 5.89 | 6.51 | 7 | 20 | 5 | 4 | SOD-123
UMMSZ5235B | 200 | 6.8 | 6.46 | 7.14 | 5 | 20 | 3 | 5 | SOD-123
UMMSZ5236B | 200 | 7.5 | 7.13 | 7.88 | 6 | 20 | 3 | 6 | SOD-123
UMMSZ5237B | 200 | 8.2 | 7.79 | 8.61 | 8 | 20 | 3 | 6 | SOD-123
UMMSZ5238B | 200 | 8.7 | 8.27 | 9.14 | 8 | 20 | 3 | 6.5 | SOD-123
UMMSZ5239B | 200 | 9.1 | 8.65 | 9.56 | 10 | 20 | 3 | 6.5 | SOD-123
UMMSZ5240B | 200 | 10 | 9.5 | 10.5 | 17 | 20 | 3 | 8 | SOD-123
UMMSZ5241B | 200 | 11 | 10.45 | 11.55 | 22 | 20 | 2 | 8.4 | SOD-123
UMMSZ5242B | 200 | 12 | 11.4 | 12.6 | 30 | 20 | 1 | 9.1 | SOD-123
UMMSZ5243B | 200 | 13 | 12.35 | 13.65 | 13 | 9.5 | 0.5 | 9.9 | SOD-123
UMMSZ5244B | 200 | 14 | 13.3 | 14.7 | 15 | 9 | 0.1 | 10.5 | SOD-123
UMMSZ5245B | 200 | 15 | 14.25 | 15.75 | 16 | 8.5 | 0.1 | 11 | SOD-123
UMMSZ5246B | 200 | 16 | 15.2 | 16.8 | 17 | 7.8 | 0.1 | 12 | SOD-123
UMMSZ5247B | 200 | 17 | 16.15 | 17.85 | 19 | 7.5 | 0.1 | 13 | SOD-123
UMMSZ5248B | 200 | 18 | 17.1 | 18.9 | 21 | 7 | 0.1 | 14 | SOD-123
UMMSZ5249B | 200 | 19 | 18.05 | 19.95 | 23 | 6.6 | 0.1 | 14 | SOD-123
UMMSZ5250B | 200 | 20 | 19 | 21 | 25 | 6.2 | 0.1 | 15 | SOD-123
UMMSZ5251B | 200 | 22 | 20.9 | 23.1 | 29 | 5.6 | 0.1 | 17 | SOD-123
UMMSZ5252B | 200 | 24 | 22.8 | 25.2 | 33 | 5.2 | 0.1 | 18 | SOD-123
UMMSZ5253B | 200 | 25 | 23.75 | 26.25 | 35 | 5 | 0.1 | 19 | SOD-123
UMMSZ5254B | 200 | 27 | 25.65 | 28.35 | 41 | 5 | 0.1 | 21 | SOD-123
UMMSZ5255B | 200 | 28 | 26.6 | 29.4 | 44 | 4.5 | 0.1 | 21 | SOD-123
UMMSZ5256B | 200 | 30 | 28.5 | 31.5 | 49 | 4.2 | 0.1 | 23 | SOD-123
UMMSZ5257B | 200 | 33 | 31.35 | 34.65 | 58 | 3.8 | 0.1 | 25 | SOD-123
UMMSZ5258B | 200 | 36 | 34.2 | 37.8 | 70 | 3.4 | 0.1 | 27 | SOD-123
UMMSZ5259B | 200 | 39 | 37.05 | 40.95 | 80 | 3.2 | 0.1 | 30 | SOD-123
UMMSZ5260B | 200 | 43 | 40.85 | 45.15 | 93 | 3 | 0.1 | 33 | SOD-123
UMMSZ5261B | 200 | 47 | 44.65 | 49.35 | 105 | 2.7 | 0.1 | 36 | SOD-123
UMMSZ5262B | 200 | 51 | 48.45 | 53.55 | 125 | 2.5 | 0.1 | 39 | SOD-123
Part Number | Power Dissipation | Zener Voltage Range |  |  | Zener Impedance |  | Reverse Leakage Current |  | Package
| Pd | VZ@IZT |  |  | MAX ZZT@IZT |  | MAX IR@VR
| mW | Nom. V | Min. V | Max. V | Ω | mA | µA | V
UMMSZ5221B | 200 | 2.4 | 2.28 | 2.52 | 30 | 20 | 100 | 1 | SOD-323
UMMSZ5222B | 200 | 2.5 | 2.38 | 2.63 | 30 | 20 | 100 | 1 | SOD-323
UMMSZ5223B | 200 | 2.7 | 2.57 | 2.84 | 30 | 20 | 75 | 1 | SOD-323
UMMSZ5224B | 200 | 2.8 | 2.66 | 2.94 | 30 | 20 | 75 | 1 | SOD-323
UMMSZ5225B | 200 | 3 | 2.85 | 3.15 | 30 | 20 | 50 | 1 | SOD-323
UMMSZ5226B | 200 | 3.3 | 3.14 | 3.47 | 28 | 20 | 25 | 1 | SOD-323
UMMSZ5227B | 200 | 3.6 | 3.42 | 3.78 | 24 | 20 | 15 | 1 | SOD-323
UMMSZ5228B | 200 | 3.9 | 3.71 | 4.1 | 23 | 20 | 10 | 1 | SOD-323
UMMSZ5229B | 200 | 4.3 | 4.09 | 4.52 | 22 | 20 | 5 | 1 | SOD-323
UMMSZ5230B | 200 | 4.7 | 4.47 | 4.94 | 19 | 20 | 5 | 2 | SOD-323
UMMSZ5231B | 200 | 5.1 | 4.85 | 5.36 | 17 | 20 | 5 | 2 | SOD-323
UMMSZ5232B | 200 | 5.6 | 5.32 | 5.88 | 11 | 20 | 5 | 3 | SOD-323
UMMSZ5233B | 200 | 6 | 5.7 | 6.3 | 7 | 20 | 5 | 3.5 | SOD-323
UMMSZ5234B | 200 | 6.2 | 5.89 | 6.51 | 7 | 20 | 5 | 4 | SOD-323
UMMSZ5235B | 200 | 6.8 | 6.46 | 7.14 | 5 | 20 | 3 | 5 | SOD-323
UMMSZ5236B | 200 | 7.5 | 7.13 | 7.88 | 6 | 20 | 3 | 6 | SOD-323
UMMSZ5237B | 200 | 8.2 | 7.79 | 8.61 | 8 | 20 | 3 | 6 | SOD-323
UMMSZ5238B | 200 | 8.7 | 8.27 | 9.14 | 8 | 20 | 3 | 6.5 | SOD-323
UMMSZ5239B | 200 | 9.1 | 8.65 | 9.56 | 10 | 20 | 3 | 6.5 | SOD-323
UMMSZ5240B | 200 | 10 | 9.5 | 10.5 | 17 | 20 | 3 | 8 | SOD-323
UMMSZ5241B | 200 | 11 | 10.45 | 11.55 | 22 | 20 | 2 | 8.4 | SOD-323
UMMSZ5242B | 200 | 12 | 11.4 | 12.6 | 30 | 20 | 1 | 9.1 | SOD-323
UMMSZ5243B | 200 | 13 | 12.35 | 13.65 | 13 | 9.5 | 0.5 | 9.9 | SOD-323
UMMSZ5244B | 200 | 14 | 13.3 | 14.7 | 15 | 9 | 0.1 | 10.5 | SOD-323
UMMSZ5245B | 200 | 15 | 14.25 | 15.75 | 16 | 8.5 | 0.1 | 11 | SOD-323
UMMSZ5246B | 200 | 16 | 15.2 | 16.8 | 17 | 7.8 | 0.1 | 12 | SOD-323
UMMSZ5247B | 200 | 17 | 16.15 | 17.85 | 19 | 7.5 | 0.1 | 13 | SOD-323
UMMSZ5248B | 200 | 18 | 17.1 | 18.9 | 21 | 7 | 0.1 | 14 | SOD-323
UMMSZ5249B | 200 | 19 | 18.05 | 19.95 | 23 | 6.6 | 0.1 | 14 | SOD-323
UMMSZ5250B | 200 | 20 | 19 | 21 | 25 | 6.2 | 0.1 | 15 | SOD-323
UMMSZ5251B | 200 | 22 | 20.9 | 23.1 | 29 | 5.6 | 0.1 | 17 | SOD-323
UMMSZ5252B | 200 | 24 | 22.8 | 25.2 | 33 | 5.2 | 0.1 | 18 | SOD-323
UMMSZ5253B | 200 | 25 | 23.75 | 26.25 | 35 | 5 | 0.1 | 19 | SOD-323
UMMSZ5254B | 200 | 27 | 25.65 | 28.35 | 41 | 5 | 0.1 | 21 | SOD-323
UMMSZ5255B | 200 | 28 | 26.6 | 29.4 | 44 | 4.5 | 0.1 | 21 | SOD-323
UMMSZ5256B | 200 | 30 | 28.5 | 31.5 | 49 | 4.2 | 0.1 | 23 | SOD-323
UMMSZ5257B | 200 | 33 | 31.35 | 34.65 | 58 | 3.8 | 0.1 | 25 | SOD-323
UMMSZ5258B | 200 | 36 | 34.2 | 37.8 | 70 | 3.4 | 0.1 | 27 | SOD-323
UMMSZ5259B | 200 | 39 | 37.05 | 40.95 | 80 | 3.2 | 0.1 | 30 | SOD-323
UMMSZ5260B | 200 | 43 | 40.85 | 45.15 | 93 | 3 | 0.1 | 33 | SOD-323
UMMSZ5261B | 200 | 47 | 44.65 | 49.35 | 105 | 2.7 | 0.1 | 36 | SOD-323
UMMSZ5262B | 200 | 51 | 48.45 | 53.55 | 125 | 2.5 | 0.1 | 39 | SOD-323
Part Number | Power Dissipation | Zener Voltage Range |  |  | Zener Impedance |  | Reverse Leakage Current |  | Package
| Pd | VZ@IZT |  |  | MAX ZZT@IZT |  | MAX IR@VR
| mW | Nom. V | Min. V | Max. V | Ω | mA | µA | V
UMMSZ5221B | 200 | 2.4 | 2.28 | 2.52 | 30 | 20 | 100 | 1 | SOD-523
UMMSZ5222B | 200 | 2.5 | 2.38 | 2.63 | 30 | 20 | 100 | 1 | SOD-523
UMMSZ5223B | 200 | 2.7 | 2.57 | 2.84 | 30 | 20 | 75 | 1 | SOD-523
UMMSZ5224B | 200 | 2.8 | 2.66 | 2.94 | 30 | 20 | 75 | 1 | SOD-523
UMMSZ5225B | 200 | 3 | 2.85 | 3.15 | 30 | 20 | 50 | 1 | SOD-523
UMMSZ5226B | 200 | 3.3 | 3.14 | 3.47 | 28 | 20 | 25 | 1 | SOD-523
UMMSZ5227B | 200 | 3.6 | 3.42 | 3.78 | 24 | 20 | 15 | 1 | SOD-523
UMMSZ5228B | 200 | 3.9 | 3.71 | 4.1 | 23 | 20 | 10 | 1 | SOD-523
UMMSZ5229B | 200 | 4.3 | 4.09 | 4.52 | 22 | 20 | 5 | 1 | SOD-523
UMMSZ5230B | 200 | 4.7 | 4.47 | 4.94 | 19 | 20 | 5 | 2 | SOD-523
UMMSZ5231B | 200 | 5.1 | 4.85 | 5.36 | 17 | 20 | 5 | 2 | SOD-523
UMMSZ5232B | 200 | 5.6 | 5.32 | 5.88 | 11 | 20 | 5 | 3 | SOD-523
UMMSZ5233B | 200 | 6 | 5.7 | 6.3 | 7 | 20 | 5 | 3.5 | SOD-523
UMMSZ5234B | 200 | 6.2 | 5.89 | 6.51 | 7 | 20 | 5 | 4 | SOD-523
UMMSZ5235B | 200 | 6.8 | 6.46 | 7.14 | 5 | 20 | 3 | 5 | SOD-523
UMMSZ5236B | 200 | 7.5 | 7.13 | 7.88 | 6 | 20 | 3 | 6 | SOD-523
UMMSZ5237B | 200 | 8.2 | 7.79 | 8.61 | 8 | 20 | 3 | 6 | SOD-523
UMMSZ5238B | 200 | 8.7 | 8.27 | 9.14 | 8 | 20 | 3 | 6.5 | SOD-523
UMMSZ5239B | 200 | 9.1 | 8.65 | 9.56 | 10 | 20 | 3 | 6.5 | SOD-523
UMMSZ5240B | 200 | 10 | 9.5 | 10.5 | 17 | 20 | 3 | 8 | SOD-523
UMMSZ5241B | 200 | 11 | 10.45 | 11.55 | 22 | 20 | 2 | 8.4 | SOD-523
UMMSZ5242B | 200 | 12 | 11.4 | 12.6 | 30 | 20 | 1 | 9.1 | SOD-523
UMMSZ5243B | 200 | 13 | 12.35 | 13.65 | 13 | 9.5 | 0.5 | 9.9 | SOD-523
UMMSZ5244B | 200 | 14 | 13.3 | 14.7 | 15 | 9 | 0.1 | 10.5 | SOD-523
UMMSZ5245B | 200 | 15 | 14.25 | 15.75 | 16 | 8.5 | 0.1 | 11 | SOD-523
UMMSZ5246B | 200 | 16 | 15.2 | 16.8 | 17 | 7.8 | 0.1 | 12 | SOD-523
UMMSZ5247B | 200 | 17 | 16.15 | 17.85 | 19 | 7.5 | 0.1 | 13 | SOD-523
UMMSZ5248B | 200 | 18 | 17.1 | 18.9 | 21 | 7 | 0.1 | 14 | SOD-523
UMMSZ5249B | 200 | 19 | 18.05 | 19.95 | 23 | 6.6 | 0.1 | 14 | SOD-523
UMMSZ5250B | 200 | 20 | 19 | 21 | 25 | 6.2 | 0.1 | 15 | SOD-523
UMMSZ5251B | 200 | 22 | 20.9 | 23.1 | 29 | 5.6 | 0.1 | 17 | SOD-523
UMMSZ5252B | 200 | 24 | 22.8 | 25.2 | 33 | 5.2 | 0.1 | 18 | SOD-523
UMMSZ5253B | 200 | 25 | 23.75 | 26.25 | 35 | 5 | 0.1 | 19 | SOD-523
UMMSZ5254B | 200 | 27 | 25.65 | 28.35 | 41 | 5 | 0.1 | 21 | SOD-523
UMMSZ5255B | 200 | 28 | 26.6 | 29.4 | 44 | 4.5 | 0.1 | 21 | SOD-523
UMMSZ5256B | 200 | 30 | 28.5 | 31.5 | 49 | 4.2 | 0.1 | 23 | SOD-523
UMMSZ5257B | 200 | 33 | 31.35 | 34.65 | 58 | 3.8 | 0.1 | 25 | SOD-523
UMMSZ5258B | 200 | 36 | 34.2 | 37.8 | 70 | 3.4 | 0.1 | 27 | SOD-523
UMMSZ5259B | 200 | 39 | 37.05 | 40.95 | 80 | 3.2 | 0.1 | 30 | SOD-523
UMMSZ5260B | 200 | 43 | 40.85 | 45.15 | 93 | 3 | 0.1 | 33 | SOD-523
UMMSZ5261B | 200 | 47 | 44.65 | 49.35 | 105 | 2.7 | 0.1 | 36 | SOD-523
UMMSZ5262B | 200 | 51 | 48.45 | 53.55 | 125 | 2.5 | 0.1 | 39 | SOD-523
Part Number | Power Dissipation | Zener Voltage Range |  |  | Zener Impedance |  | Reverse Leakage Current |  | Package
| Pd | VZ@IZT |  |  | MAX ZZT@IZT |  | MAX IR@VR
| mW | Nom. V | Min. V | Max. V | Ω | mA | µA | V
UMMSZ5221B | 400 | 2.4 | 2.28 | 2.52 | 30 | 20 | 100 | 1 | SOT-23
UMMSZ5222B | 400 | 2.5 | 2.38 | 2.63 | 30 | 20 | 100 | 1 | SOT-23
UMMSZ5223B | 400 | 2.7 | 2.57 | 2.84 | 30 | 20 | 75 | 1 | SOT-23
UMMSZ5224B | 400 | 2.8 | 2.66 | 2.94 | 30 | 20 | 75 | 1 | SOT-23
UMMSZ5225B | 400 | 3 | 2.85 | 3.15 | 30 | 20 | 50 | 1 | SOT-23
UMMSZ5226B | 400 | 3.3 | 3.14 | 3.47 | 28 | 20 | 25 | 1 | SOT-23
UMMSZ5227B | 400 | 3.6 | 3.42 | 3.78 | 24 | 20 | 15 | 1 | SOT-23
UMMSZ5228B | 400 | 3.9 | 3.71 | 4.1 | 23 | 20 | 10 | 1 | SOT-23
UMMSZ5229B | 400 | 4.3 | 4.09 | 4.52 | 22 | 20 | 5 | 1 | SOT-23
UMMSZ5230B | 400 | 4.7 | 4.47 | 4.94 | 19 | 20 | 5 | 2 | SOT-23
UMMSZ5231B | 400 | 5.1 | 4.85 | 5.36 | 17 | 20 | 5 | 2 | SOT-23
UMMSZ5232B | 400 | 5.6 | 5.32 | 5.88 | 11 | 20 | 5 | 3 | SOT-23
UMMSZ5233B | 400 | 6 | 5.7 | 6.3 | 7 | 20 | 5 | 3.5 | SOT-23
UMMSZ5234B | 400 | 6.2 | 5.89 | 6.51 | 7 | 20 | 5 | 4 | SOT-23
UMMSZ5235B | 400 | 6.8 | 6.46 | 7.14 | 5 | 20 | 3 | 5 | SOT-23
UMMSZ5236B | 400 | 7.5 | 7.13 | 7.88 | 6 | 20 | 3 | 6 | SOT-23
UMMSZ5237B | 400 | 8.2 | 7.79 | 8.61 | 8 | 20 | 3 | 6 | SOT-23
UMMSZ5238B | 400 | 8.7 | 8.27 | 9.14 | 8 | 20 | 3 | 6.5 | SOT-23
UMMSZ5239B | 400 | 9.1 | 8.65 | 9.56 | 10 | 20 | 3 | 6.5 | SOT-23
UMMSZ5240B | 400 | 10 | 9.5 | 10.5 | 17 | 20 | 3 | 8 | SOT-23
UMMSZ5241B | 400 | 11 | 10.45 | 11.55 | 22 | 20 | 2 | 8.4 | SOT-23
UMMSZ5242B | 400 | 12 | 11.4 | 12.6 | 30 | 20 | 1 | 9.1 | SOT-23
UMMSZ5243B | 400 | 13 | 12.35 | 13.65 | 13 | 9.5 | 0.5 | 9.9 | SOT-23
UMMSZ5244B | 400 | 14 | 13.3 | 14.7 | 15 | 9 | 0.1 | 10.5 | SOT-23
UMMSZ5245B | 400 | 15 | 14.25 | 15.75 | 16 | 8.5 | 0.1 | 11 | SOT-23
UMMSZ5246B | 400 | 16 | 15.2 | 16.8 | 17 | 7.8 | 0.1 | 12 | SOT-23
UMMSZ5247B | 400 | 17 | 16.15 | 17.85 | 19 | 7.5 | 0.1 | 13 | SOT-23
UMMSZ5248B | 400 | 18 | 17.1 | 18.9 | 21 | 7 | 0.1 | 14 | SOT-23
UMMSZ5249B | 400 | 19 | 18.05 | 19.95 | 23 | 6.6 | 0.1 | 14 | SOT-23
UMMSZ5250B | 400 | 20 | 19 | 21 | 25 | 6.2 | 0.1 | 15 | SOT-23
UMMSZ5251B | 400 | 22 | 20.9 | 23.1 | 29 | 5.6 | 0.1 | 17 | SOT-23
UMMSZ5252B | 400 | 24 | 22.8 | 25.2 | 33 | 5.2 | 0.1 | 18 | SOT-23
UMMSZ5253B | 400 | 25 | 23.75 | 26.25 | 35 | 5 | 0.1 | 19 | SOT-23
UMMSZ5254B | 400 | 27 | 25.65 | 28.35 | 41 | 5 | 0.1 | 21 | SOT-23
UMMSZ5255B | 400 | 28 | 26.6 | 29.4 | 44 | 4.5 | 0.1 | 21 | SOT-23
UMMSZ5256B | 400 | 30 | 28.5 | 31.5 | 49 | 4.2 | 0.1 | 23 | SOT-23
UMMSZ5257B | 400 | 33 | 31.35 | 34.65 | 58 | 3.8 | 0.1 | 25 | SOT-23
UMMSZ5258B | 400 | 36 | 34.2 | 37.8 | 70 | 3.4 | 0.1 | 27 | SOT-23
UMMSZ5259B | 400 | 39 | 37.05 | 40.95 | 80 | 3.2 | 0.1 | 30 | SOT-23
UMMSZ5260B | 400 | 43 | 40.85 | 45.15 | 93 | 3 | 0.1 | 33 | SOT-23
UMMSZ5261B | 400 | 47 | 44.65 | 49.35 | 105 | 2.7 | 0.1 | 36 | SOT-23
UMMSZ5262B | 400 | 51 | 48.45 | 53.55 | 125 | 2.5 | 0.1 | 39 | SOT-23
Part Number | Power Dissipation | Zener Voltage Range |  |  | Zener Impedance |  | Reverse Leakage Current |  | Package
| Pd | VZ@IZT |  |  | MAX ZZT@IZT |  | MAX IR@VR
| mW | Nom. V | Min. V | Max. V | Ω | mA | µA | V
MMBZ5219BW* | 200 | 1.8 | 1.71 | 1.89 | 50 | 20 | 150 | 1 | SOT-323
MMBZ5220BW* | 200 | 2 | 1.9 | 2.1 | 50 | 20 | 150 | 1 | SOT-323
MMBZ5221BW* | 200 | 2.4 | 2.28 | 2.52 | 30 | 20 | 100 | 1 | SOT-323
MMBZ5222BW* | 200 | 2.5 | 2.38 | 2.63 | 30 | 20 | 100 | 1 | SOT-323
MMBZ5223BW* | 200 | 2.7 | 2.57 | 2.84 | 30 | 20 | 75 | 1 | SOT-323
MMBZ5224BW* | 200 | 2.8 | 2.66 | 2.94 | 30 | 20 | 75 | 1 | SOT-323
MMBZ5225BW* | 200 | 3 | 2.85 | 3.15 | 30 | 20 | 50 | 1 | SOT-323
MMBZ5226BW* | 200 | 3.3 | 3.14 | 3.47 | 28 | 20 | 25 | 1 | SOT-323
MMBZ5227BW* | 200 | 3.6 | 3.42 | 3.78 | 24 | 20 | 15 | 1 | SOT-323
MMBZ5228BW* | 200 | 3.9 | 3.71 | 4.1 | 23 | 20 | 10 | 1 | SOT-323
MMBZ5229BW* | 200 | 4.3 | 4.09 | 4.52 | 22 | 20 | 5 | 1 | SOT-323
MMBZ5230BW* | 200 | 4.7 | 4.47 | 4.94 | 19 | 20 | 5 | 2 | SOT-323
MMBZ5231BW* | 200 | 5.1 | 4.85 | 5.36 | 17 | 20 | 5 | 2 | SOT-323
MMBZ5232BW* | 200 | 5.6 | 5.32 | 5.88 | 11 | 20 | 5 | 3 | SOT-323
MMBZ5233BW* | 200 | 6 | 5.7 | 6.3 | 7 | 20 | 5 | 3.5 | SOT-323
MMBZ5234BW* | 200 | 6.2 | 5.89 | 6.51 | 7 | 20 | 5 | 4 | SOT-323
MMBZ5235BW* | 200 | 6.8 | 6.46 | 7.14 | 5 | 20 | 3 | 5 | SOT-323
MMBZ5236BW* | 200 | 7.5 | 7.13 | 7.88 | 6 | 20 | 3 | 6 | SOT-323
MMBZ5237BW* | 200 | 8.2 | 7.79 | 8.61 | 8 | 20 | 3 | 6 | SOT-323
MMBZ5238BW* | 200 | 8.7 | 8.27 | 9.14 | 8 | 20 | 3 | 6.5 | SOT-323
MMBZ5239BW* | 200 | 9.1 | 8.65 | 9.56 | 10 | 20 | 3 | 6.5 | SOT-323
MMBZ5240BW* | 200 | 10 | 9.5 | 10.5 | 17 | 20 | 3 | 8 | SOT-323
MMBZ5241BW* | 200 | 11 | 10.45 | 11.55 | 22 | 20 | 2 | 8.4 | SOT-323
MMBZ5242BW* | 200 | 12 | 11.4 | 12.6 | 30 | 20 | 1 | 9.1 | SOT-323
MMBZ5243BW* | 200 | 13 | 12.35 | 13.65 | 13 | 9.5 | 0.5 | 9.9 | SOT-323
MMBZ5244BW* | 200 | 14 | 13.3 | 14.7 | 15 | 9 | 0.1 | 10.5 | SOT-323
MMBZ5245BW* | 200 | 15 | 14.25 | 15.75 | 16 | 8.5 | 0.1 | 11 | SOT-323
MMBZ5246BW* | 200 | 16 | 15.2 | 16.8 | 17 | 7.8 | 0.1 | 12 | SOT-323
MMBZ5247BW* | 200 | 17 | 16.15 | 17.85 | 19 | 7.5 | 0.1 | 13 | SOT-323
MMBZ5248BW* | 200 | 18 | 17.1 | 18.9 | 21 | 7 | 0.1 | 14 | SOT-323
MMBZ5249BW* | 200 | 19 | 18.05 | 19.95 | 23 | 6.6 | 0.1 | 14 | SOT-323
MMBZ5250BW* | 200 | 20 | 19 | 21 | 25 | 6.2 | 0.1 | 15 | SOT-323
MMBZ5251BW* | 200 | 22 | 20.9 | 23.1 | 29 | 5.6 | 0.1 | 17 | SOT-323
MMBZ5252BW* | 200 | 24 | 22.8 | 25.2 | 33 | 5.2 | 0.1 | 18 | SOT-323
MMBZ5253BW* | 200 | 25 | 23.75 | 26.25 | 35 | 5 | 0.1 | 19 | SOT-323
MMBZ5254BW* | 200 | 27 | 25.65 | 28.35 | 41 | 5 | 0.1 | 21 | SOT-323
MMBZ5255BW* | 200 | 28 | 26.6 | 29.4 | 44 | 4.5 | 0.1 | 21 | SOT-323
Part Number | Power Dissipation | Zener Voltage Range |  |  | Zener Impedance |  | Reverse Leakage Current |  | Package
| Pd | VZ@IZT |  |  | MAX ZZT@IZT |  | MAX IR@VR
| mW | Nom. V | Min. V | Max. V | Ω | mA | µA | V
MMBZ5219B* | 400 | 1.8 | 1.71 | 1.89 | 50 | 20 | 150 | 1 | SOT-23
MMBZ5220B* | 400 | 2 | 1.9 | 2.1 | 50 | 20 | 150 | 1 | SOT-23
MMBZ5221B* | 410 | 2.4 | 2.28 | 2.52 | 30 | 20 | 100 | 1 | SOT-23
MMBZ5222B* | 410 | 2.5 | 2.38 | 2.63 | 30 | 20 | 100 | 1 | SOT-23
MMBZ5223B* | 410 | 2.7 | 2.57 | 2.84 | 30 | 20 | 75 | 1 | SOT-23
MMBZ5224B* | 410 | 2.8 | 2.66 | 2.94 | 30 | 20 | 75 | 1 | SOT-23
MMBZ5225B* | 410 | 3 | 2.85 | 3.15 | 30 | 20 | 50 | 1 | SOT-23
MMBZ5226B* | 410 | 3.3 | 3.14 | 3.47 | 28 | 20 | 25 | 1 | SOT-23
MMBZ5227B* | 410 | 3.6 | 3.42 | 3.78 | 24 | 20 | 15 | 1 | SOT-23
MMBZ5228B* | 410 | 3.9 | 3.71 | 4.1 | 23 | 20 | 10 | 1 | SOT-23
MMBZ5229B* | 410 | 4.3 | 4.09 | 4.52 | 22 | 20 | 5 | 1 | SOT-23
MMBZ5230B* | 410 | 4.7 | 4.47 | 4.94 | 19 | 20 | 5 | 2 | SOT-23
MMBZ5231B* | 410 | 5.1 | 4.85 | 5.36 | 17 | 20 | 5 | 2 | SOT-23
MMBZ5232B* | 410 | 5.6 | 5.32 | 5.88 | 11 | 20 | 5 | 3 | SOT-23
MMBZ5233B* | 410 | 6 | 5.7 | 6.3 | 7 | 20 | 5 | 4 | SOT-23
MMBZ5234B* | 410 | 6.2 | 5.89 | 6.51 | 7 | 20 | 5 | 4 | SOT-23
MMBZ5235B* | 410 | 6.8 | 6.46 | 7.14 | 5 | 20 | 3 | 5 | SOT-23
MMBZ5236B* | 410 | 7.5 | 7.13 | 7.88 | 6 | 20 | 3 | 6 | SOT-23
MMBZ5237B* | 410 | 8.2 | 7.79 | 8.61 | 8 | 20 | 3 | 6 | SOT-23
MMBZ5238B* | 410 | 8.7 | 8.27 | 9.14 | 8 | 20 | 3 | 6.5 | SOT-23
MMBZ5239B* | 410 | 9.1 | 8.65 | 9.56 | 10 | 20 | 3 | 6.5 | SOT-23
MMBZ5240B* | 410 | 10 | 9.5 | 10.5 | 17 | 20 | 3 | 8 | SOT-23
MMBZ5241B* | 410 | 11 | 10.45 | 11.55 | 22 | 20 | 2 | 8.4 | SOT-23
MMBZ5242B* | 410 | 12 | 11.4 | 12.6 | 30 | 20 | 1 | 9.1 | SOT-23
MMBZ5243B* | 410 | 13 | 12.35 | 13.65 | 13 | 9.5 | 0.5 | 9.9 | SOT-23
MMBZ5244B* | 410 | 14 | 13.3 | 14.7 | 15 | 9 | 0.1 | 10.5 | SOT-23
MMBZ5245B* | 410 | 15 | 14.25 | 15.75 | 16 | 8.5 | 0.1 | 11 | SOT-23
MMBZ5246B* | 410 | 16 | 15.2 | 16.8 | 17 | 7.8 | 0.1 | 12 | SOT-23
MMBZ5247B* | 410 | 17 | 16.15 | 17.85 | 19 | 7.5 | 0.1 | 13 | SOT-23
MMBZ5248B* | 410 | 18 | 17.1 | 18.9 | 21 | 7 | 0.1 | 14 | SOT-23
MMBZ5249B* | 410 | 19 | 18.05 | 19.95 | 23 | 6.6 | 0.1 | 14 | SOT-23
MMBZ5250B* | 410 | 20 | 19 | 21 | 25 | 6.2 | 0.1 | 15 | SOT-23
MMBZ5251B* | 410 | 22 | 20.9 | 23.1 | 29 | 5.6 | 0.1 | 17 | SOT-23
MMBZ5252B* | 410 | 24 | 22.8 | 25.2 | 33 | 5.2 | 0.1 | 18 | SOT-23
MMBZ5253B* | 410 | 25 | 23.75 | 26.25 | 35 | 5 | 0.1 | 19 | SOT-23
MMBZ5254B* | 410 | 27 | 25.65 | 28.35 | 41 | 5 | 0.1 | 21 | SOT-23
MMBZ5255B* | 410 | 28 | 26.6 | 29.4 | 44 | 4.5 | 0.1 | 21 | SOT-23
Part Number | Power Dissipation | Zener Voltage Range |  |  | Zener Impedance |  | Reverse Leakage Current |  | Package
| Pd | VZ@IZT |  |  | MAX ZZT@IZT |  | MAX IR@VR
| mW | Nom. V | Min. V | Max. V | Ω | mA | µA | V
ZD1.8 | 200 | 1.8 | 1.71 | 1.89 | 100 | 5 | 20 | 1 | SOD-123
ZD2.4 | 200 | 2.4 | 2.28 | 2.52 | 100 | 5 | 20 | 1 | SOD-123
ZD2.5 | 200 | 2.5 | 2.375 | 2.625 | 100 | 5 | 20 | 1 | SOD-123
ZD3.3 | 200 | 3.3 | 3.135 | 3.465 | 100 | 5 | 10 | 1 | SOD-123
ZD3.9 | 200 | 3.9 | 3.705 | 4.095 | 100 | 5 | 5 | 1 | SOD-123
ZD4.3 | 200 | 4.3 | 4.085 | 4.515 | 100 | 5 | 5 | 1 | SOD-123
ZD4.7 | 200 | 4.7 | 4.465 | 4.935 | 100 | 5 | 2 | 1 | SOD-123
ZD5.1 | 200 | 5.1 | 4.845 | 5.355 | 80 | 5 | 2 | 1.5 | SOD-123
ZD5.6 | 200 | 5.6 | 5.32 | 5.88 | 60 | 5 | 1 | 2.5 | SOD-123
ZD6.0 | 200 | 6 | 5.7 | 6.3 | 60 | 5 | 1 | 2.5 | SOD-123
ZD6.2 | 200 | 6.2 | 5.89 | 6.51 | 60 | 5 | 1 | 3 | SOD-123
ZD6.8 | 200 | 6.8 | 6.46 | 7.14 | 40 | 5 | 0.5 | 3.5 | SOD-123
ZD7.5 | 200 | 7.5 | 7.125 | 7.875 | 30 | 5 | 0.5 | 4 | SOD-123
ZD8.2 | 200 | 8.2 | 7.79 | 8.61 | 30 | 5 | 0.5 | 5 | SOD-123
ZD9.1 | 200 | 9.1 | 8.645 | 9.555 | 30 | 5 | 0.5 | 6 | SOD-123
ZD10 | 200 | 10 | 9.5 | 10.5 | 30 | 5 | 0.1 | 7 | SOD-123
ZD11 | 200 | 11 | 10.45 | 11.55 | 30 | 5 | 0.1 | 8 | SOD-123
ZD12 | 200 | 12 | 11.4 | 12.6 | 30 | 5 | 0.1 | 9 | SOD-123
ZD13 | 200 | 13 | 12.35 | 13.65 | 37 | 5 | 0.1 | 10 | SOD-123
ZD15 | 200 | 15 | 14.25 | 15.75 | 42 | 5 | 0.1 | 11 | SOD-123
ZD16 | 200 | 16 | 15.2 | 16.8 | 50 | 5 | 0.1 | 12 | SOD-123
ZD18 | 200 | 18 | 17.1 | 18.9 | 65 | 5 | 0.1 | 13 | SOD-123
ZD20 | 200 | 20 | 19 | 21 | 85 | 5 | 0.1 | 15 | SOD-123
ZD22 | 200 | 22 | 20.9 | 23.1 | 100 | 5 | 0.1 | 17 | SOD-123
ZD24 | 200 | 24 | 22.8 | 25.2 | 120 | 5 | 0.1 | 19 | SOD-123
ZD25 | 200 | 25 | 23.75 | 26.25 | 130 | 5 | 0.1 | 19 | SOD-123
ZD27 | 200 | 27 | 25.65 | 28.35 | 150 | 5 | 0.1 | 21 | SOD-123
ZD30 | 200 | 30 | 28.5 | 31.5 | 200 | 5 | 0.1 | 23 | SOD-123
ZD33 | 200 | 33 | 31.35 | 34.65 | 250 | 5 | 0.1 | 25 | SOD-123
ZD36 | 200 | 36 | 34.2 | 37.8 | 300 | 5 | 0.1 | 27 | SOD-123
Part Number | Power Dissipation | Zener Voltage Range |  |  | Zener Impedance |  | Reverse Leakage Current |  | Package
| Pd | VZ@IZT |  |  | MAX ZZT@IZT |  | MAX IR@VR
| mW | Nom. V | Min. V | Max. V | Ω | mA | µA | V
ZD1.8 | 200 | 1.8 | 1.71 | 1.89 | 100 | 5 | 20 | 1 | SOD-323
ZD2.4 | 200 | 2.4 | 2.28 | 2.52 | 100 | 5 | 20 | 1 | SOD-323
ZD2.5 | 200 | 2.5 | 2.375 | 2.625 | 100 | 5 | 20 | 1 | SOD-323
ZD3.3 | 200 | 3.3 | 3.135 | 3.465 | 100 | 5 | 10 | 1 | SOD-323
ZD3.9 | 200 | 3.9 | 3.705 | 4.095 | 100 | 5 | 5 | 1 | SOD-323
ZD4.3 | 200 | 4.3 | 4.085 | 4.515 | 100 | 5 | 5 | 1 | SOD-323
ZD4.7 | 200 | 4.7 | 4.465 | 4.935 | 100 | 5 | 2 | 1 | SOD-323
ZD5.1 | 200 | 5.1 | 4.845 | 5.355 | 80 | 5 | 2 | 1.5 | SOD-323
ZD5.6 | 200 | 5.6 | 5.32 | 5.88 | 60 | 5 | 1 | 2.5 | SOD-323
ZD6.0 | 200 | 6 | 5.7 | 6.3 | 60 | 5 | 1 | 2.5 | SOD-323
ZD6.2 | 200 | 6.2 | 5.89 | 6.51 | 60 | 5 | 1 | 3 | SOD-323
ZD6.8 | 200 | 6.8 | 6.46 | 7.14 | 40 | 5 | 0.5 | 3.5 | SOD-323
ZD7.5 | 200 | 7.5 | 7.125 | 7.875 | 30 | 5 | 0.5 | 4 | SOD-323
ZD8.2 | 200 | 8.2 | 7.79 | 8.61 | 30 | 5 | 0.5 | 5 | SOD-323
ZD9.1 | 200 | 9.1 | 8.645 | 9.555 | 30 | 5 | 0.5 | 6 | SOD-323
ZD10 | 200 | 10 | 9.5 | 10.5 | 30 | 5 | 0.1 | 7 | SOD-323
ZD11 | 200 | 11 | 10.45 | 11.55 | 30 | 5 | 0.1 | 8 | SOD-323
ZD12 | 200 | 12 | 11.4 | 12.6 | 30 | 5 | 0.1 | 9 | SOD-323
ZD13 | 200 | 13 | 12.35 | 13.65 | 37 | 5 | 0.1 | 10 | SOD-323
ZD15 | 200 | 15 | 14.25 | 15.75 | 42 | 5 | 0.1 | 11 | SOD-323
ZD16 | 200 | 16 | 15.2 | 16.8 | 50 | 5 | 0.1 | 12 | SOD-323
ZD18 | 200 | 18 | 17.1 | 18.9 | 65 | 5 | 0.1 | 13 | SOD-323
ZD20 | 200 | 20 | 19 | 21 | 85 | 5 | 0.1 | 15 | SOD-323
ZD22 | 200 | 22 | 20.9 | 23.1 | 100 | 5 | 0.1 | 17 | SOD-323
ZD24 | 200 | 24 | 22.8 | 25.2 | 120 | 5 | 0.1 | 19 | SOD-323
ZD25 | 200 | 25 | 23.75 | 26.25 | 130 | 5 | 0.1 | 19 | SOD-323
ZD27 | 200 | 27 | 25.65 | 28.35 | 150 | 5 | 0.1 | 21 | SOD-323
ZD30 | 200 | 30 | 28.5 | 31.5 | 200 | 5 | 0.1 | 23 | SOD-323
ZD33 | 200 | 33 | 31.35 | 34.65 | 250 | 5 | 0.1 | 25 | SOD-323
ZD36 | 200 | 36 | 34.2 | 37.8 | 300 | 5 | 0.1 | 27 | SOD-323
Part Number | Power Dissipation | Zener Voltage Range |  |  | Zener Impedance |  | Reverse Leakage Current |  | Package
| Pd | VZ@IZT |  |  | MAX ZZT@IZT |  | MAX IR@VR
| mW | Nom. V | Min. V | Max. V | Ω | mA | µA | V
ZD1.8 | 400 | 1.8 | 1.71 | 1.89 | 100 | 5 | 20 | 1 | SOT-23
ZD2.4 | 400 | 2.4 | 2.28 | 2.52 | 100 | 5 | 20 | 1 | SOT-23
ZD2.5 | 400 | 2.5 | 2.375 | 2.625 | 100 | 5 | 20 | 1 | SOT-23
ZD3.3 | 400 | 3.3 | 3.135 | 3.465 | 100 | 5 | 10 | 1 | SOT-23
ZD3.9 | 400 | 3.9 | 3.705 | 4.095 | 100 | 5 | 5 | 1 | SOT-23
ZD4.3 | 400 | 4.3 | 4.085 | 4.515 | 100 | 5 | 5 | 1 | SOT-23
ZD4.7 | 400 | 4.7 | 4.465 | 4.935 | 100 | 5 | 2 | 1 | SOT-23
ZD5.1 | 400 | 5.1 | 4.845 | 5.355 | 80 | 5 | 2 | 1.5 | SOT-23
ZD5.6 | 400 | 5.6 | 5.32 | 5.88 | 60 | 5 | 1 | 2.5 | SOT-23
ZD6.0 | 400 | 6 | 5.7 | 6.3 | 60 | 5 | 1 | 2.5 | SOT-23
ZD6.2 | 400 | 6.2 | 5.89 | 6.51 | 60 | 5 | 1 | 3 | SOT-23
ZD6.8 | 400 | 6.8 | 6.46 | 7.14 | 40 | 5 | 0.5 | 3.5 | SOT-23
ZD7.5 | 400 | 7.5 | 7.125 | 7.875 | 30 | 5 | 0.5 | 4 | SOT-23
ZD8.2 | 400 | 8.2 | 7.79 | 8.61 | 30 | 5 | 0.5 | 5 | SOT-23
ZD9.1 | 400 | 9.1 | 8.645 | 9.555 | 30 | 5 | 0.5 | 6 | SOT-23
ZD10 | 400 | 10 | 9.5 | 10.5 | 30 | 5 | 0.1 | 7 | SOT-23
ZD11 | 400 | 11 | 10.45 | 11.55 | 30 | 5 | 0.1 | 8 | SOT-23
ZD12 | 400 | 12 | 11.4 | 12.6 | 30 | 5 | 0.1 | 9 | SOT-23
ZD13 | 400 | 13 | 12.35 | 13.65 | 37 | 5 | 0.1 | 10 | SOT-23
ZD15 | 400 | 15 | 14.25 | 15.75 | 42 | 5 | 0.1 | 11 | SOT-23
ZD16 | 400 | 16 | 15.2 | 16.8 | 50 | 5 | 0.1 | 12 | SOT-23
ZD18 | 400 | 18 | 17.1 | 18.9 | 65 | 5 | 0.1 | 13 | SOT-23
ZD20 | 400 | 20 | 19 | 21 | 85 | 5 | 0.1 | 15 | SOT-23
ZD22 | 400 | 22 | 20.9 | 23.1 | 100 | 5 | 0.1 | 17 | SOT-23
ZD24 | 400 | 24 | 22.8 | 25.2 | 120 | 5 | 0.1 | 19 | SOT-23
ZD25 | 400 | 25 | 23.75 | 26.25 | 130 | 5 | 0.1 | 19 | SOT-23
ZD27 | 400 | 27 | 25.65 | 28.35 | 150 | 5 | 0.1 | 21 | SOT-23
ZD30 | 400 | 30 | 28.5 | 31.5 | 200 | 5 | 0.1 | 23 | SOT-23
ZD33 | 400 | 33 | 31.35 | 34.65 | 250 | 5 | 0.1 | 25 | SOT-23
ZD36 | 400 | 36 | 34.2 | 37.8 | 300 | 5 | 0.1 | 27 | SOT-23
Part Number | Power Dissipation | Zener Voltage Range |  |  | Zener Impedance |  | Reverse Leakage Current |  | Package
| Pd | VZ@IZT |  |  | MAX ZZT@IZT |  | MAX IR@VR
| mW | Nom. V | Min. V | Max. V | Ω | mA | µA | V
1N4745A | 1000 | 16 | - | - | 16 | 0.25 | 0.1 | 12.2 | DO-41
UUDZ12B | 200 | 12 | 11.74 | 12.24 | 30 | 5 | 0.1 | 9 | SOD-323

## Dual Zener Diode
Dual Zener Diode | [8 empty] | 返回目錄
Part Number | Power Dissipation | Zener Voltage Range |  |  | Zener Impedance |  | Reverse Leakage Current |  | Package
| Pd | VZ@IZT |  |  | MAX ZZT@IZT |  | MAX IR@VR
| mW | Nom. V | Min. V | Max. V | Ω | mA | µA | V
AZ23C1V8 | 200 | 1.8 | 1.79 | 1.91 | 90 | 5 | 150 | 1 | SOT-323
AZ23C2V0 | 200 | 2 | 1.9 | 2.1 | 90 | 5 | 150 | 1 | SOT-323
AZ23C2V4 | 200 | 2.4 | 2.28 | 2.52 | 85 | 5 | 100 | 1 | SOT-323
AZ23C2V7 | 200 | 2.7 | 2.57 | 2.84 | 83 | 5 | 75 | 1 | SOT-323
AZ23C3V0 | 200 | 3 | 2.85 | 3.15 | 95 | 5 | 50 | 1 | SOT-323
AZ23C3V3 | 200 | 3.3 | 3.14 | 3.47 | 95 | 5 | 25 | 1 | SOT-323
AZ23C3V6 | 200 | 3.6 | 3.42 | 3.78 | 90 | 5 | 5 | 1 | SOT-323
AZ23C3V9 | 200 | 3.9 | 3.71 | 4.1 | 90 | 5 | 3 | 1 | SOT-323
AZ23C4V3 | 200 | 4.3 | 4.09 | 4.52 | 95 | 5 | 5 | 1 | SOT-323
AZ23C4V7 | 200 | 4.7 | 4.47 | 4.94 | 78 | 5 | 5 | 5 | SOT-323
AZ23C5V1 | 200 | 5.1 | 4.85 | 5.36 | 60 | 5 | 0.1 | 0.8 | SOT-323
AZ23C5V6 | 200 | 5.6 | 5.32 | 5.88 | 40 | 5 | 0.1 | 1 | SOT-323
AZ23C6V2 | 200 | 6.2 | 5.89 | 6.51 | 10 | 5 | 0.1 | 2 | SOT-323
AZ23C6V8 | 200 | 6.8 | 6.46 | 7.14 | 8 | 5 | 0.1 | 3 | SOT-323
AZ23C7V5 | 200 | 7.5 | 7.13 | 7.88 | 7 | 5 | 0.1 | 5 | SOT-323
AZ23C8V2 | 200 | 8.2 | 7.79 | 8.61 | 7 | 5 | 0.1 | 6 | SOT-323
AZ23C8V7 | 200 | 8.7 | 8.27 | 9.14 | 7 | 5 | 0.1 | 6.5 | SOT-323
AZ23C9V1 | 200 | 9.1 | 8.65 | 9.56 | 10 | 5 | 0.1 | 7 | SOT-323
AZ23C10 | 200 | 10 | 9.5 | 10.5 | 15 | 5 | 0.1 | 7.5 | SOT-323
AZ23C11 | 200 | 11 | 10.45 | 11.55 | 20 | 5 | 0.1 | 8.5 | SOT-323
AZ23C12 | 200 | 12 | 11.4 | 12.6 | 20 | 5 | 0.1 | 9 | SOT-323
AZ23C13 | 200 | 13 | 12.35 | 13.65 | 25 | 5 | 0.1 | 10 | SOT-323
AZ23C14 | 200 | 14 | 13.3 | 14.7 | 25 | 5 | 0.1 | 10.5 | SOT-323
AZ23C15 | 200 | 15 | 14.25 | 15.75 | 30 | 5 | 0.1 | 11 | SOT-323
AZ23C16 | 200 | 16 | 15.2 | 16.8 | 40 | 5 | 0.1 | 12 | SOT-323
AZ23C17 | 200 | 17 | 16.15 | 17.85 | 40 | 5 | 0.1 | 13 | SOT-323
AZ23C18 | 200 | 18 | 17.1 | 18.9 | 50 | 5 | 0.1 | 14 | SOT-323
AZ23C20 | 200 | 20 | 19 | 21 | 50 | 5 | 0.1 | 15 | SOT-323
AZ23C22 | 200 | 22 | 20.9 | 23.1 | 55 | 5 | 0.1 | 17 | SOT-323
AZ23C24 | 200 | 24 | 22.8 | 25.2 | 80 | 5 | 0.1 | 18 | SOT-323
AZ23C27 | 200 | 27 | 25.65 | 28.35 | 80 | 5 | 0.1 | 20 | SOT-323
AZ23C28 | 200 | 28 | 26.6 | 29.4 | 80 | 5 | 0.1 | 22 | SOT-323
Part Number | Power Dissipation | Zener Voltage Range |  |  | Zener Impedance |  | Reverse Leakage Current |  | Package
| Pd | VZ@IZT |  |  | MAX ZZT@IZT |  | MAX IR@VR
| mW | Nom. V | Min. V | Max. V | Ω | mA | µA | V
DZ23C2V7 | 200 | 2.7 | 2.5 | 2.9 | 83 | 5 | 75 | 1 | SOT-23
DZ23C3V0 | 200 | 3 | 2.8 | 3.2 | 95 | 5 | 50 | 1 | SOT-23
DZ23C3V3 | 200 | 3.3 | 3.1 | 3.5 | 95 | 5 | 25 | 1 | SOT-23
DZ23C3V6 | 200 | 3.6 | 3.4 | 3.8 | 90 | 5 | 5 | 1 | SOT-23
DZ23C3V9 | 200 | 3.9 | 3.7 | 4.1 | 90 | 5 | 3 | 1 | SOT-23
DZ23C4V3 | 200 | 4.3 | 4 | 4.6 | 95 | 5 | 5 | 1 | SOT-23
DZ23C4V7 | 200 | 4.7 | 4.4 | 5 | 78 | 5 | 5 | 1 | SOT-23
DZ23C5V1 | 200 | 5.1 | 4.8 | 5.4 | 60 | 5 | 0.1 | 0.8 | SOT-23
DZ23C5V6 | 200 | 5.6 | 5.2 | 6 | 40 | 5 | 0.1 | 1 | SOT-23
DZ23C6V2 | 200 | 6.2 | 5.8 | 6.6 | 10 | 5 | 0.1 | 2 | SOT-23
DZ23C6V8 | 200 | 6.8 | 6.4 | 7.2 | 8 | 5 | 0.1 | 3 | SOT-23
DZ23C7V5 | 200 | 7.5 | 7 | 7.9 | 7 | 5 | 0.1 | 5 | SOT-23
DZ23C8V2 | 200 | 8.2 | 7.7 | 8.7 | 7 | 5 | 0.1 | 6 | SOT-23
DZ23C9V1 | 200 | 9.1 | 8.5 | 9.6 | 10 | 5 | 0.1 | 7 | SOT-23
DZ23C10 | 200 | 10 | 9.4 | 10.6 | 15 | 5 | 0.1 | 7.5 | SOT-23
DZ23C11 | 200 | 11 | 10.4 | 11.6 | 20 | 5 | 0.1 | 8.5 | SOT-23
DZ23C12 | 200 | 12 | 11.4 | 12.7 | 20 | 5 | 0.1 | 9 | SOT-23
DZ23C13 | 200 | 13 | 12.4 | 14.1 | 25 | 5 | 0.1 | 10 | SOT-23
DZ23C15 | 200 | 15 | 13.8 | 15.6 | 30 | 5 | 0.1 | 11 | SOT-23
DZ23C16 | 200 | 16 | 15.3 | 17.1 | 40 | 5 | 0.1 | 12 | SOT-23
DZ23C18 | 200 | 18 | 16.8 | 19.1 | 50 | 5 | 0.1 | 14 | SOT-23
DZ23C20 | 200 | 20 | 18.8 | 21.2 | 50 | 5 | 0.1 | 15 | SOT-23
DZ23C22 | 200 | 22 | 20.8 | 23.3 | 55 | 5 | 0.1 | 17 | SOT-23
DZ23C24 | 200 | 24 | 22.8 | 25.6 | 80 | 5 | 0.1 | 18 | SOT-23
DZ23C27 | 200 | 27 | 25.1 | 28.9 | 80 | 5 | 0.1 | 20 | SOT-23

## Schottky Diode
Schottky Diode | [7 empty] | 返回目錄
Part Number | Maximum Ratings |  |  | Electrical Characteristics (TA=25℃) |  |  |  | Package
| IO | VRM(VR) | IFSM | VFM |  | IRM(IR)
|  |  |  | Rating | Conditions | Rating | Conditions
| (A) | (V) | (A) | MAX. (V) | IF(A) | MAX. (μA) | VR(V)
B5817W | 1 | 20 | 9 | 0.45 | 1 | 1000 | 20 | SOD-123
1N5819 | 1 | 40 | 25 | 0.6 | 1 | 1000 | 40 | SOD-123
B5819WS | 1 | 40 | 10 | 0.6 | 1 | 1000 | 40 | SOD-323
1N5822 | 3 | 40 | 80 | 0.525 | 3 | 2000 | 40 | DO-201AD
SB3U40 | 3 | 40 | 75 | 0.47 | 3 | 400 | 40 | SOD-123S
SS14W | 1 | 40 | 30 | 0.5 | 1 | 500 | 40 | SMA
SR22 | 2 | 20 | 50 | 0.5 | 2 | 2000 | 20 | SMA SMB
SR23 | 2 | 30 | 50 | 0.5 | 2 | 500 | 30 | SMA SMB
SR24 | 2 | 40 | 50 | 0.5 | 2 | 500 | 40 | SMA SMB
SR25 | 2 | 50 | 50 | 0.65 | 2 | 2000 | 50 | SMA SMB
SR26 | 2 | 60 | 50 | 0.65 | 2 | 500 | 60 | SMA SMB
SK23* | 2 | 30 | 50 | 0.5 | 2 | 500 | 30 | SMA SMB
SK24 | 2 | 40 | 50 | 0.5 | 2 | 500 | 40 | SMA SMB
SK26* | 2 | 60 | 50 | 0.7 | 2 | 500 | 60 | SMA SMB
SK210* | 2 | 100 | 50 | 0.85 | 2 | 500 | 100 | SMA SMB
SK33 | 3 | 30 | 100 | 0.5 | 3 | 500 | 30 | SMC DO-214AB
SK34 | 3 | 40 | 100 | 0.5 | 3 | 500 | 40 | SMA SMB SMC
SK36 | 3 | 60 | 100 | 0.75 | 3 | 500 | 60 | SMA SMC
SK310 | 3 | 100 | 100 | 0.85 | 3 | 500 | 100 | SMC
SK44* | 4 | 40 | 150 | 0.45 | 4 | 500 | 40 | SMC
SK53* | 5 | 30 | 100 | 0.5 | 5 | 500 | 30 | SMC DO-214AB
SK54 | 5 | 40 | 100 | 0.55 | 5 | 500 | 40 | SMB SMC
SK56 | 5 | 60 | 100 | 0.75 | 5 | 500 | 60 | SMC
SK510* | 5 | 100 | 100 | 0.85 | 5 | 500 | 100 | SMC DO-214AB
SK83* | 8 | 30 | 200 | 0.55 | 8 | 1000 | 30 | SMC DO-214AB
SK84* | 8 | 40 | 200 | 0.55 | 8 | 1000 | 40 | SMC DO-214AB
SK86 | 8 | 60 | 200 | 0.65 | 8 | 1000 | 60 | SMC
SK810* | 8 | 100 | 200 | 0.85 | 8 | 1000 | 100 | SMC DO-214AB
MBR0530 | 0.5 | 30 | 5.5 | 0.375 | 0.1 | 20 | 15 | SOD-123 SOD-323
MBR0540 | 0.5 | 45 | 5.5 | 0.51 | 0.5 | 20 | 40 | SOD-123 SOD-323 SOD-523
MBR0560 | 0.5 | 60 | 5.5 | 0.7 | 0.5 | 200 | 60 | SOD-123 SOD-123S
MBR130 | 1 | 30 | 12 | 0.42 | 1 | 1000 | 30 | SOD-123
MBR140 | 1 | 40 | 30 | 0.7 | 1 | 50 | 40 | DO-41
MBR145 | 1 | 45 | 30 | 0.7 | 1 | 50 | 45 | SOD-123S SOD-323S DO-41
MBR150* | 1 | 50 | 150 | 0.75 | 1 | 500 | 50 | DO-41
MBR160 | 1 | 60 | 30 | 0.74 | 1 | 50 | 60 | DO-41 SMA SOD-123S
MBR1100 | 1 | 100 | 50 | 0.79 | 1 | 20 | 100 | DO-41
MBR230 | 2 | 30 | 50 | 0.5 | 2 | 500 | 30 | SMA SMB
MBR245 | 2 | 45 | 50 | 0.7 | 2 | 500 | 45 | SMA DO-15 DO-41
MBR260 | 2 | 60 | 50 | 0.7 | 2 | 500 | 60 | SMA SMB
MBR2100 | 2 | 100 | 40 | 0.79 | 2 | 100 | 100 | SOD-123
MBR2200 | 2 | 200 | 50 | 0.9 | 2 | 50 | 200 | SMB SMC DO-201AD
MBR340 | 3 | 40 | 80 | 0.6 | 3 | 100 | 40 | DO-201AD SMA
MBR360 | 3 | 60 | 80 | 0.74 | 3 | 600 | 60 | DO-201AD
MBR3100 | 3 | 100 | 80 | 0.85 | 3 | 500 | 100 | SMA
MBR3150 | 3 | 150 | 80 | 0.9 | 3 | 50 | 150 | DO-201AD
MBR3200 | 3 | 200 | 80 | 0.9 | 3 | 50 | 200 | SMC DO-201AD
Part Number | Maximum Ratings |  |  | Electrical Characteristics (TA=25℃) |  |  |  | Package
| IO | VRM(VR) | IFSM | VFM |  | IRM(IR)
|  |  |  | Rating | Conditions | Rating | Conditions
| (A) | (V) | (A) | MAX. (V) | IF(A) | MAX. (μA) | VR(V)
MBR540 | 5 | 40 | 120 | 0.58 | 5 | 50 | 40 | DO-201AD
MBR545 | 5 | 45 | 150 | 0.7 | 5 | 50 | 45 | SMB
MBR560 | 5 | 60 | 150 | 0.72 | 5 | 50 | 60 | DO-201AD
MBR5100 | 5 | 100 | 150 | 0.8 | 5 | 50 | 100 | DO-41
MBR5150 | 5 | 150 | 150 | 0.9 | 5 | 50 | 150 | DO-201AD TO-220-2
MBR730 | 7.5 | 30 | 150 | 0.75 | 7.5 | 100 | 30 | TO-220-2
MBR745 | 7.5 | 45 | 150 | 0.75 | 7.5 | 100 | 45 | TO-220-2
MBR760 | 7.5 | 60 | 150 | 0.72 | 7.5 | 1000 | 60 | TO-220-2
MBR840 | 8 | 40 | 150 | 0.7 | 8 | 100 | 40 | SMB
MBR1030 | 10 | 30 | 150 | 0.84 | 10 | 100 | 30 | TO-220-2
MBR1045 | 10 | 45 | 150 | 0.84 | 10 | 100 | 45 | TO-220 TO-220F1
MBR1060 | 10 | 60 | 150 | 0.8 | 10 | 100 | 60 | TO-220 TO-220F
MBR10100 | 10 | 100 | 150 | 0.8 | 10 | 50 | 100 | TO-220F1
MBR10120 | 10 | 120 | 110 | 0.85 | 10 | 500 | 120 | TO-220 TO-220F TO-277
MBR10150 | 10 | 150 | 170 | 0.93 | 10 | 500 | 150 | DO-201AD TO-220 TO-220F TO-277
MBR1645 | 16 | 45 | 150 | 0.63 | 16 | 200 | 45 | TO-220-2
MBR1660 | 16 | 60 | 150 | 0.75 | 16 | 100 | 60 | TO-220-2
MBR3045 | 30 | 45 | 200 | 0.636 | 30 | 500 | 45 | TO-263
SB120 | 1 | 20 | 25 | 0.45 | 1 | 1000 | 20 | DO-41 SMA
SB130 | 1 | 30 | 25 | 0.55 | 1 | 1000 | 30 | DO-41 SMA
SB130S* | 1 | 30 | 25 | 0.41 | 1 | 1000 | 30 | DO-41 SMA SMB
SB140 | 1 | 40 | 40 | 0.5 | 1 | 500 | 40 | DO-41 SMA SOD-123S
SB150 | 1 | 50 | 40 | 0.5 | 1 | 500 | 50 | DO-41
SB160 | 1 | 60 | 30 | 0.7 | 1 | 500 | 60 | DO-41 SMA SOD-123S
SB1100* | 1 | 100 | 30 | 0.79 | 1 | 500 | 100 | DO-41 SMA SMB
SB1200* | 1 | 200 | 30 | 0.85 | 1 | 200 | 100 | DO-41 SMA SMB
RB160M-60 | 1 | 60 | 30 | 0.58 | 1 | 50 | 60 | SOD-123
SB230* | 2 | 30 | 50 | 0.5 | 2 | 500 | 30 | DO-41 SMA SMB
SB240 | 2 | 40 | 80 | 0.5 | 2 | 500 | 40 | DO-41 SMA SMB SMC SOD-123S
SB260 | 2 | 60 | 50 | 0.7 | 2 | 500 | 60 | DO-41 SMA
SB2100* | 2 | 100 | 50 | 0.79 | 2 | 500 | 100 | DO-201AD SMC
SB2200* | 2 | 200 | 50 | 0.85 | 2 | 200 | 200 | DO-201AD SMC
SB3U40 | 3 | 40 | 75 | 0.47 | 3 | 400 | 40 | SOD-123S
SB330* | 3 | 30 | 80 | 0.5 | 3 | 500 | 30 | DO-201AD SMA SMB SMC
SB340 | 3 | 40 | 80 | 0.5 | 3 | 500 | 40 | DO-201AD SMA SMB SMC SOD-123S
SB345 | 3 | 45 | 100 | 0.5 | 3 | 500 | 45 | DO-201AD DO-41
SB360 | 3 | 60 | 80 | 0.74 | 3 | 500 | 60 | DO-201AD SMC
SB3100 | 3 | 100 | 80 | 0.85 | 3 | 600 | 100 | DO-201AD
SB3150 | 3 | 150 | 110 | 0.89 | 3 | 1000 | 150 | SMB
SB3200* | 3 | 200 | 80 | 0.86 | 3 | 500 | 200 | DO-201AD SMC
SB460 | 4 | 60 | 150 | 0.67 | 4 | 500 | 60 | SMA SMB SMC
SB530* | 5 | 30 | 150 | 0.55 | 5 | 500 | 30 | DO-201AD TO-220-2 SMC
SB540 | 5 | 40 | 150 | 0.55 | 5 | 500 | 40 | DO-201AD SMA SMB SMC
B540C | 5 | 40 | 175 | 0.55 | 5 | 500 | 40 | SMC
SB560 | 5 | 60 | 150 | 0.67 | 5 | 500 | 60 | DO-201AD DO-201AD1
B560C | 5 | 60 | 175 | 0.7 | 5 | 500 | 60 | SMC
SB5100 | 5 | 100 | 150 | 0.8 | 5 | 500 | 100 | DO-201AD DO-201AD1 SMA SMB SMC TO-277
SB5150 | 5 | 150 | 125 | 0.92 | 5 | 8 | 150 | DO-201AD
SB5200 | 5 | 200 | 150 | 0.9 | 5 | 200 | 200 | DO-201AD SMC
SB8U60 | 8 | 60 | 280 | 0.53 | 8 | 600 | 60 | TO-277
SB1060 | 10 | 60 | 150 | 0.75 | 10 | 200 | 60 | TO-220 TO-220F1
SB10100 | 10 | 100 | 150 | 0.85 | 10 | 500 | 100 | TO-220 TO-220F1
SBL1040 | 10 | 40 | 250 | 0.6 | 10 | 1000 | 40 | TO-220
SBL1045 | 10 | 45 | 250 | 0.6 | 10 | 1000 | 45 | TO-220 TO-220F
SBL1060 | 10 | 60 | 250 | 0.75 | 10 | 1000 | 60 | TO-220F
SBL1540 | 15 | 40 | 150 | 0.55 | 15 | 450 | 40 | TO-220 TO-220F TO-220F1
MBR20100 | 20 | 100 | 150 | 0.84 | 20 | 100 | 100 | DO-201AD
Part Number |  | Maximum Ratings |  | Electrical Characteristics (TA=25℃) |  |  |  | Package
| IO | VRM(VR) | IFSM | VFM |  | IRM(IR)
|  |  |  | Rating | Conditions | Rating | Conditions
| (A) | (V) | (A) | MAX. (V) | IF(A) | MAX. (μA) | VR(V)
MBR1030C | 10 | 30 | 125 | 0.7 | 5 | 100 | 30 | TO-220 TO-220F TO-262 TO-263
MBR1040C | 10 | 40 | 125 | 0.6 | 5 | 100 | 40 | TO-220
MBR1045C | 10 | 45 | 125 | 0.65 | 5 | 100 | 45 | TO-220 TO-220F
MBR1060C | 10 | 60 | 125 | 0.8 | 5 | 100 | 60 | TO-220 TO-220F TO-220F1 TO-263
MBR1080C | 10 | 80 | 120 | 0.85 | 5 | 100 | 80 | TO-220 TO-220F
MBR10100C | 10 | 100 | 100 | 0.85 | 5 | 100 | 100 | TO-220 TO-220F TO-220F1 TO-220F2 TO-251 TO-252 TO-252D
MBR10150C | 10 | 150 | 100 | 0.92 | 5 | 100 | 150 | TO-220 TO-220F TO-220F1 TO-220F2 TO-263
MBR10200C | 10 | 200 | 150 | 0.95 | 5 | 500 | 200 | TO-220F TO-220F1 TO-220F2 TO-252 TO-263
MBR1530C | 15 | 30 | 150 | 0.84 | 15 | 100 | 30 | TO-220 TO-220F TO-262 TO-263
MBR1545C | 15 | 45 | 150 | 0.84 | 15 | 100 | 45 | TO-220 TO-220F TO-262 TO-263
MBR1560C | 15 | 60 | 150 | 0.9 | 15 | 100 | 60 | TO-220 TO-220F TO-262 TO-263
MBR1645C | 16 | 45 | 125 | 0.7 | 16 | 100 | 45 | TO-220
MBR16200C | 16 | 200 | 150 | 0.9 | 16 | 100 | 200 | TO-220 TO-220F
MBR2030C | 20 | 30 | 150 | 0.84 | 20 | 100 | 30 | TO-220 TO-220F TO-262 TO-263
MBR2040C | 20 | 40 | 150 | 0.7 | 20 | 100 | 40 | TO-220
MBR2045C | 20 | 45 | 150 | 0.7 | 20 | 100 | 45 | TO-220 TO-220F TO-220F1 TO-252
MBR2060C | 20 | 60 | 150 | 0.8 | 20 | 100 | 60 | TO-220 TO-220F1 TO-220F2 TO-263
MBR20100C | 20 | 100 | 150 | 0.85 | 10 | 150 | 100 | TO-220 TO-220F TO-220F1 TO-220F2 TO-263
MBR20120C | 20 | 120 | 150 | 0.88 | 10 | 100 | 120 | TO-220 TO-220F
MBR20125C | 20 | 125 | 150 | 0.85 | 10 | 100 | 125 | TO-220 TO-220F
MBR20130C | 20 | 130 | 150 | 0.85 | 10 | 100 | 130 | TO-220 TO-220F
MBR20150C | 20 | 150 | 150 | 0.92 | 10 | 200 | 150 | TO-220 TO-220F TO-220F1 TO-263
MBR20200C | 20 | 200 | 150 | 0.99 | 10 | 100 | 200 | TO-220 TO-220F TO-220F1 TO-252 TO-263 TO-3P
UAD92 | 20 | 200 | 100 | 0.95 | 10 | 200 | 200 | TO-3P TO-247
MBR3030C | 30 | 30 | 200 | 0.76 | 15 | 1000 | 30 | TO-220 TO-220F TO-262 TO-263 TO-3P
MBR3045C | 30 | 45 | 150 | 0.62 | 15 | 100 | 45 | TO-220 TO-220F
MBR3060C | 30 | 60 | 275 | 0.75 | 15 | 100 | 60 | TO-220
MBR30100C | 30 | 100 | 275 | 0.85 | 15 | 100 | 100 | TO-220 TO-220F TO-220F1 TO-263 TO-247 TO-3P
MBR30150C | 30 | 150 | 200 | 0.9 | 15 | 500 | 150 | TO-220 TO-220F1 TO-3P
MBR30200C | 30 | 200 | 180 | 0.9 | 15 | 50 | 200 | TO-220 TO-220F1
MBR4030C | 40 | 30 | 400 | 0.7 | 20 | 1000 | 30 | TO-220 TO-220F TO-262 TO-263 TO-3P
MBR4045C | 40 | 45 | 170 | 0.7 | 20 | 1000 | 45 | TO-220
MBR4060C | 40 | 60 | 170 | 0.8 | 20 | 1000 | 60 | TO-220
MBR40100C | 40 | 100 | 170 | 0.9 | 20 | 1000 | 100 | TO-220 TO-3P
MBR40150C | 40 | 150 | 250 | 0.95 | 40 | 50 | 150 | TO-220 TO-220F
MBR6030C | 60 | 30 | 500 | 0.62 | 30 | 1000 | 30 | TO-3P TO-3PML
MBR6045C | 60 | 45 | 500 | 0.62 | 30 | 1000 | 45 | TO-3P TO-3PML
SBL1040C | 10 | 40 | 110 | 0.56 | 5 | 200 | 40 | TO-220
SBL1060C | 10 | 60 | 110 | 0.7 | 5 | 500 | 60 | TO-220 TO-220F
SBL1630C | 16 | 30 | 250 | 0.55 | 8 | 500 | 30 | TO-220 TO-220F TO-262 TO-263
SBL1640C | 16 | 40 | 250 | 0.55 | 8 | 500 | 40 | TO-220 TO-220F TO-262 TO-263
SBL1660C | 16 | 60 | 250 | 0.7 | 8 | 500 | 60 | TO-220 TO-220F TO-262 TO-263
SBL2030C | 20 | 30 | 250 | 0.55 | 10 | 1000 | 30 | TO-220 TO-220F TO-262 TO-263
SBL2040C | 20 | 40 | 250 | 0.55 | 10 | 1000 | 40 | TO-220 TO-220F TO-262 TO-263
SBL2060C | 20 | 60 | 250 | 0.75 | 10 | 1000 | 60 | TO-220 TO-220F
SBL3030C | 30 | 30 | 250 | 0.55 | 15 | 1000 | 30 | TO-220 TO-220F TO-262 TO-263
SBL3040C | 30 | 40 | 250 | 0.55 | 15 | 1000 | 40 | TO-220
SBL3045C | 30 | 45 | 180 | 0.62 | 15 | 1000 | 45 | TO-220 TO-220F1 TO-263
SBL3050C | 30 | 50 | 250 | 0.7 | 15 | 1000 | 50 | TO-220
SBL3060C | 30 | 60 | 250 | 0.73 | 15 | 100 | 60 | TO-220
SBL3065C | 30 | 65 | 160 | 0.75 | 15 | 100 | 65 | TO-263
U20UC30 | 20 | 300 | 150 | 1.3 | 10 | 25 | 300 | TO-220 TO-220F

## Rectifier
Rectifier | [9 empty] | 返回目錄
(SuperFast / UltraFast / Fast / General / Glass-passivated)
SuperFast
Part Number | Maximum Ratings |  |  | Electrical Characteristics (TA=25℃) | [5 empty] | Package
| IO | VRM(VR) | IFSM/Per Diode | VFM/Per Diode |  | IRM(IR) |  | trr(ns)
|  |  |  | Rating | Conditions | Rating | Conditions | Rating | Conditions
| (A) | (V) | (A) | MAX. (V) | IF(A) | MAX. (μA) | VR(V) | MAX. (nS) | IF (A)
ES1A | 1 | 50 | 30 | 0.95 | 1 | 5 | 50 | 35 | 0.5 | SMA SOD-123
ES1B | 1 | 100 | 30 | 0.95 | 1 | 5 | 100 | 35 | 0.5 | SMA SOD-123
ES1C | 1 | 150 | 30 | 0.95 | 1 | 5 | 150 | 35 | 0.5 | SMA SOD-123
ES1D | 1 | 200 | 30 | 0.95 | 1 | 5 | 200 | 35 | 0.5 | SMA SOD-123
ES1E | 1 | 300 | 30 | 0.95 | 1 | 5 | 300 | 35 | 0.5 | SMA SOD-123
ES1G | 1 | 400 | 30 | 1.25 | 1 | 5 | 400 | 35 | 0.5 | SMA SOD-123
ES1J | 1 | 600 | 30 | 1.25 | 1 | 5 | 600 | 35 | 0.5 | SMA SOD-123
ES2D | 2 | 200 | 50 | 0.95 | 2 | 5 | 200 | 35 | 0.5 | SMB
ES2J | 2 | 600 | 50 | 1.7 | 2 | 5 | 600 | 35 | 0.5 | SMB
ES3J | 3 | 600 | 100 | 1.5 | 2 | 5 | 600 | 50 | 0.5 | SMB SMC
DSE804 | 8 | 400 | 125 | 1.3 | 8 | 1 | 400 | 50 | 0.5 | TO-220-2 TO-220F TO-220F-2
ER1004 | 10 | 400 | 150 | 1.3 | 10 | 10 | 400 | 50 | 5 | TO-220 TO-220F-2
UFR05120 | 5 | 1200 | 55 | 2.2 | 5 | 10 | 1200 | 95 | 1 | TO-220-2
UFR08120 | 8 | 1200 | 80 | 2.2 | 8 | 10 | 1200 | 100 | 1 | TO-220-2
UFR12120 | 12 | 1200 | 100 | 2.2 | 12 | 10 | 1200 | 100 | 1 | TO-220-2
UFR15120 | 15 | 1200 | 100 | 2.1 | 15 | 15 | 1200 | 105 | 1 | TO-220-2
UFR30120 | 30 | 1200 | 210 | 2.25 | 25 | 20 | 1200 | 115 | 1 | TO-220-2
ER1004C | 10 | 400 | 150 | 1.3 | 10 | 10 | 400 | 50 | 5 | TO-220 TO-220F
UAD92 | 20 | 200 | 100 | 0.95 | 10 | 200 | 200 | 40 | 0.1 | TO-247 TO-3P
UA60UP30 | 60 | 300 | 300 | 1.5 | 30 | 100 | 300 | 45 | 1 | TO-3P
UltraFast
Part Number | Maximum Ratings |  |  | Electrical Characteristics (TA=25℃) | [5 empty] | Package
| IO | VRM(VR) | IFSM/Per Diode | VFM/Per Diode |  | IRM(IR) |  | trr(ns)
|  |  |  | Rating | Conditions | Rating | Conditions | Rating | Conditions
| (A) | (V) | (A) | MAX. (V) | IF(A) | MAX. (μA) | VR(V) | MAX. (nS) | IF (A)
US1D | 1 | 200 | 30 | 1 | 1 | 5 | 200 | 50 | 0.5 | SMA
US1M | 1 | 1000 | 30 | 1.7 | 1 | 5 | 1000 | 75 | 0.5 | SMA
BYC5 | 5 | 500 | 40 | 2.9 | 5 | 100 | 500 | 50 | 1 | TO-252 TO-220-2
BYC8 | 8 | 600 | 60 | 2.9 | 8 | 150 | 600 | 52 | 1 | SMB TO-252 TO-220-2
BYC10 | 10 | 600 | 65 | 2.9 | 10 | 200 | 600 | 55 | 1 | TO-252 TO-220-2 TO-220 TO-220F
BYC15 | 15 | 600 | 200 | 2.9 | 15 | 200 | 600 | 55 | 1 | TO-220-2
BYC20 | 20 | 600 | 250 | 2.9 | 20 | 200 | 600 | 55 | 1 | TO-220-2
BYR29 | 8 | 600 | 60 | 1.95 | 8 | 10 | 600 | 75 | 1 | TO-220-2
BYR79 | 15 | 600 | 130 | 1.2 | 15 | 50 | 600 | 60 | 10 | TO-220-2
UMUR820 | 8 | 200 | 100 | 0.975 | 8 | 5 | 200 | 58 | 1 | TO-220-2
UMUR2020 | 20 | 200 | 250 | 1.1 | 20 | 50 | 200 | 95 | 1 | TO-220-2
UMUR2520 | 25 | 200 | 500 | 0.95 | 25 | 10 | 200 | 50 | 0.5 | TO-220-2
UMUR860 | 8 | 600 | 100 | 1.5 | 8 | 5 | 600 | 60 | 1 | TO-220-2
UMUR1560 | 15 | 600 | 150 | 1.5 | 15 | 10 | 600 | 70 | 1 | TO-220-2
UMUR1660 | 16 | 600 | 150 | 1.5 | 8 | 10 | 600 | 60 | 1 | TO-263 TO-220 TO-220F TO-220F1
UMUR2060 | 20 | 600 | 150 | 1.5 | 20 | 10 | 600 | 50 | 0.5 | TO-220-2
UMUR3060 | 30 | 600 | 180 | 1.7 | 15 | 10 | 600 | 60 | 1 | TO-247
UUR3030C | 30 | 300 | 125 | 1.5 | 15 | 10 | 300 | 35 | 0.5 | TO-220 TO-220F
UUR1540 | 15 | 400 | 200 | 1.25 | 15 | 100 | 400 | 55 | 1 | TO-220-2
UUR1660 | 16 | 600 | 100 | 1.9 | 8 | 10 | 600 | 40 | 1 | TO-263 TO-220 TO-220F TO-220F1
UUR3060 | 30 | 600 | 180 | 2.9 | 15 | 60 | 600 | 50 | 1 | TO-247
SFR1020C | 10 | 200 | 50 | 0.9 | 5 | 50 | 200 | 40 | 0.5 | TO-220
FCU20UC20C | 20 | 200 | 120 | 1.08 | 10 | 25 | 200 | 31 | 10 | TO-220 TO-220F TO-220F1
FCU20UC30 | 20 | 300 | 120 | 1.3 | 10 | 25 | 300 | 33 | 10 | TO-220 TO-220F TO-220F1
U30D40D | 30 | 400 | 250 | 1.3 | 15 | 10 | 400 | 50 | 0.5 | TO-247
UUD80D40 | 80 | 400 | 300 | 1.5 | 40 | 10 | 400 | 108(Typ) | 1 | TO-3P
HyperFast
Part Number | Maximum Ratings |  |  | Electrical Characteristics (TA=25℃) | [5 empty] | Package
| IO | VRM(VR) | IFSM/Per Diode | VFM/Per Diode |  | IRM(IR) |  | trr(ns)
|  |  |  | Rating | Conditions | Rating | Conditions | Rating | Conditions
| (A) | (V) | (A) | MAX. (V) | IF(A) | MAX. (μA) | VR(V) | MAX. (nS) | IF (A)
UHRP15120 | 15 | 1200 | 200 | 3.2 | 15 | 100 | 1200 | 65 | 1 | TO-220-2
BYC20C | 20 | 600 | 65 | 2.9 | 10 | 200 | 600 | 55 | 1 | TO-220 TO-220F
Fast
Part Number | Maximum Ratings |  |  | Electrical Characteristics (TA=25℃) | [5 empty] | Package
| IO | VRM(VR) | IFSM/Per Diode | VFM/Per Diode |  | IRM(IR) |  | trr(ns)
|  |  |  | Rating | Conditions | Rating | Conditions | Rating | Conditions
| (A) | (V) | (A) | MAX. (V) | IF(A) | MAX. (μA) | VR(V) | MAX. (nS) | IF (A)
RS1002FL | 1 | 200 | 30 | 1.3 | 0.7 | 1 | 200 | 150 | 0.5 | SOD-123F
RS1006FL | 1 | 600 | 30 | 1.3 | 0.7 | 5 | 600 | 250 | 0.5 | SOD-123F
RS1010FL | 1 | 1000 | 30 | 1.3 | 0.7 | 1 | 1000 | 500 | 0.5 | SOD-123F
RS1K | 1 | 800 | 30 | 1.3 | 1 | 5 | 800 | 500 | 0.5 | SMA
RS1M | 1 | 1000 | 30 | 1.3 | 1 | 5 | 1000 | 500 | 0.5 | SMA
General
Part Number | Maximum Ratings |  |  | Electrical Characteristics (TA=25℃) | [5 empty] | Package
| IO | VRM(VR) | IFSM/Per Diode | VFM/Per Diode |  | IRM(IR) |  | trr(ns)
|  |  |  | Rating | Conditions | Rating | Conditions | Rating | Conditions
| (A) | (V) | (A) | MAX. (V) | IF(A) | MAX. (μA) | VR(V) | MAX. (nS) | IF (A)
GS1010FL | 1 | 1000 | 30 | 1.1 | 1 | 10 | 1000 | - | - | SOD-123F
GS1M | 1 | 1000 | 30 | 1.1 | 1 | 5 | 1000 | - | - | SMAF
S2M | 2 | 1000 | 60 | 1.1 | 2 | 5 | 1000 | - | - | SMA SMB
Glass-passivated
Part Number | Maximum Ratings |  |  | Electrical Characteristics (TA=25℃) | [5 empty] | Package
| IO | VRM(VR) | IFSM/Per Diode | VFM/Per Diode |  | IRM(IR) |  | trr(ns)
|  |  |  | Rating | Conditions | Rating | Conditions | Rating | Conditions
| (A) | (V) | (A) | MAX. (V) | IF(A) | MAX. (μA) | VR(V) | MAX. (nS) | IF (A)
FR104G | 1 | 400 | 30 | 1.3 | 1 | 5 | 400 | 150 | 0.5 | DO-41
1N4004G | 1 | 400 | 30 | 1.1 | 1 | 5 | 400 | - | - | DO-41 SMA
FR107G | 1 | 1000 | 30 | 1.3 | 1 | 5 | 1000 | 500 | 0.5 | DO-41
1N4007G | 1 | 1000 | 30 | 1.1 | 1 | 5 | 1000 | - | - | DO-41
SF18G | 1 | 600 | 30 | 1.7 | 1 | 5 | 600 | 35 | 0.5 | DO-41
SF26G | 2 | 400 | 50 | 1.3 | 2 | 5 | 400 | 35 | 0.5 | DO-15
SF28G | 2 | 600 | 50 | 1.7 | 2 | 5 | 600 | 35 | 0.5 | DO-15
1N5401G | 3 | 100 | 200 | 1.2 | 3 | 5 | 100 | - | - | DO-201AD
SF36G | 3 | 400 | 100 | 1.25 | 3 | 5 | 400 | 35 | 0.5 | DO-201AD
1N5406G | 3 | 600 | 200 | 1.2 | 3 | 5 | 600 | - | - | DO-201AD
1N5408G | 3 | 1000 | 200 | 1.2 | 3 | 5 | 1000 | - | - | DO-201AD
MUR460 | 4 | 600 | 125 | 1.28 | 4 | 10 | 600 | 50 | 0.5 | DO-201AD
HER504G | 5 | 300 | 200 | 1 | 5 | 10 | 300 | 50 | 0.5 | DO-201AD
SF56G | 5 | 400 | 150 | 1.25 | 5 | 5 | 400 | 35 | 0.5 | DO-201AD

## Small Signal Schottky Diode
Small Signal Schottky Diode | [10 empty] | 返回目錄
Part No. | Equivalent Circuit Diagram | Maximum Ratings |  |  | Electrical Characteristics (TA=25℃) | [5 empty] | Package
|  | VRM(VR) | IO | IFSM | Forward Voltage Drop |  | Reverse Current |  | Capacitance
[5 empty] | VF | @IF | IR | @VR | CD | @VR/Freq.
|  | (V) | (mA) | (mA) | (V) | (mA) | (uA) | (V) | (pF) | (V/MHz)
BAT42VS |  | 30 | 200 | 400 | 0.4/0.65/1 | 10/50/200 | 0.5 | 25 | 7 | 1/1 | SOD-123
BAS85 |  | 30 | 200 | 5000 | 0.32/0.4/0.8 | 1/10/100 | 2 | 25 | 10 | 1/1 | LL-34
RB520S40 |  | 40 | 250 | 1000 | 0.37/0.6 | 20/200 | 1 | 10 | 50 typ | 0/1 | SOD-523
SD103CW |  | 20 | 350 | 1500 | 0.37/0.6 | 20/200 | 5 | 10 | 50 typ | 0/1 | SOD-123 SOD-523
SD103CWS |  | 20 | 350 | 1500 | 0.37/0.6 | 20/200 | 5 | 10 | 50 typ | 0/1 | SOD-323
SD103BW |  | 30 | 350 | 1500 | 0.37/0.6 | 20/200 | 5 | 20 | 50 typ | 0/1 | SOD-123 SOD-523
SD103BWS |  | 30 | 350 | 1500 | 0.37/0.6 | 20/200 | 5 | 20 | 50 typ | 0/1 | SOD-323
SD103AW |  | 40 | 350 | 1500 | 0.37/0.6 | 20/200 | 5 | 30 | 50 typ | 0/1 | SOD-123 SOD-523
SD103AWS |  | 40 | 350 | 1500 | 0.37/0.6 | 20/200 | 5 | 30 | 50 typ | 0/1 | SOD-323
SW106WS |  | 30 | 200 | 1000 | 0.32/0.42/0.49 | 15/100/200 | 5 | 30 | 15 typ | 10/1 | SOD-123 SOD-323
RB520S30 |  | 30 | 200 | 1000 | 0.6 | 200 | 1 | 10 | - | - | SOD-523
RB521S30 |  | 30 | 200 | 1000 | 0.5 | 200 | 30 | 10 | - | - | SOD-523
SS0520* |  | 20 | 500 | 5500 | 0.3/0.385 | 100/500 | 75 | 10 | 170 typ | 0/1 | SOD-123
SS0530* |  | 30 | 500 | 5500 | 0.375/0.43 | 100/500 | 20 | 15 | 170 typ | 0/1 | SOD-123
SS0540* |  | 40 | 500 | 5500 | 0.51 | 500 | 10 | 20 | 170 typ | 0/1 | SOD-123
RB491D* |  | 25 | 1000 | 3000 | 0.45 | 1000 | 200 | 20 | - | - | SOT-23
RB411D* |  | 40 | 500 | 3000 | 0.3/0.5 | 10/500 | 30 | 10 | 20 typ | 10/1 | SOT-23
RB520G-30 |  | 30 | 100 | 500 | 0.45 | 10 | 0.5 | 10 | - | - | SOD-723
RB521G-30 |  | 30 | 100 | 1000 | 0.35 | 10 | 10 | 10 | - | - | SOD-723
BAT42W |  | 30 | 200 | 400 | 0.4/0.65/1 | 10/50/200 | 0.5 | 25 | 7 typ | 1/1 | SOD-123
BAT42WS |  | 30 | 200 | 400 | 0.4/0.65/1 | 10/50/200 | 0.5 | 25 | 7 typ | 1/1 | SOD-323
BAT42VS |  | 30 | 200 | 400 | 0.4/0.65/1 | 10/50/200 | 0.5 | 25 | 7 typ | 1/1 | SOD-123
BAT43W |  | 30 | 200 | 400 | 0.33/0.45/1 | 2/15/200 | 0.5 | 25 | 7 typ | 1/1 | SOD-123
BAT43WS |  | 30 | 200 | 400 | 0.33/0.45/1 | 2/15/200 | 0.5 | 25 | 7 typ | 1/1 | SOD-323
BAT54WS |  | 30 | 200 | 600 | 0.32/0.4/0.5/0.8 | 1/10/30/100 | 2 | 25 | 10 | 1/1 | SOD-323
BAT54TS |  | 30 | 200 | 600 | 0.32/0.4/0.5/0.8 | 1/10/30/100 | 2 | 25 | 10 | 1/1 | SOD-523
BAT54 |  | 30 | 200 | 600 | 0.32/0.4/0.5/0.8 | 1/10/30/100 | 2 | 25 | 10 | 1/1 | SOT-23
BAT54A |  | 30 | 200 | 600 | 0.32/0.4/0.5/0.8 | 1/10/30/100 | 2 | 25 | 10 | 1/1 | SOT-23
BAT54C |  | 30 | 200 | 600 | 0.32/0.4/0.5/0.8 | 1/10/30/100 | 2 | 25 | 10 | 1/1 | SOT-23
BAT54S |  | 30 | 200 | 600 | 0.32/0.4/0.5/0.8 | 1/10/30/100 | 2 | 25 | 10 | 1/1 | SOT-23
BAT54W |  | 30 | 200 | 600 | 0.32/0.4/0.5/0.8 | 1/10/30/100 | 2 | 25 | 10 | 1/1 | SOT-323
BAT54AW |  | 30 | 200 | 600 | 0.32/0.4/0.5/0.8 | 1/10/30/100 | 2 | 25 | 10 | 1/1 | SOT-323
BAT54CW |  | 30 | 200 | 600 | 0.32/0.4/0.5/0.8 | 1/10/30/100 | 2 | 25 | 10 | 1/1 | SOT-323
BAT54SW |  | 30 | 200 | 600 | 0.32/0.4/0.5/0.8 | 1/10/30/100 | 2 | 25 | 10 | 1/1 | SOT-323
BAT54TB |  | 30 | 200 | 600 | 0.32/0.4/0.5/0.8 | 1/10/30/100 | 2 | 25 | 10 | 1/1 | SOT-523
BAT54ATB |  | 30 | 200 | 600 | 0.32/0.4/0.5/0.8 | 1/10/30/100 | 2 | 25 | 10 | 1/1 | SOT-523
BAT54CTB |  | 30 | 200 | 600 | 0.32/0.4/0.5/0.8 | 1/10/30/100 | 2 | 25 | 10 | 1/1 | SOT-523
BAT54RTB |  | 30 | 200 | 600 | 0.32/0.4/0.5/0.8 | 1/10/30/100 | 2 | 25 | 10 | 1/1 | SOT-523
BAT54TW |  | 30 | 200 | 600 | 0.32/0.4/0.5/0.8 | 1/10/30/100 | 2 | 25 | 10 | 1/1 | SOT-363
BAT54ADW |  | 30 | 200 | 600 | 0.32/0.4/0.5/0.8 | 1/10/30/100 | 2 | 25 | 10 | 1/1 | SOT-363
BAT54CDW |  | 30 | 200 | 600 | 0.32/0.4/0.5/0.8 | 1/10/30/100 | 2 | 25 | 10 | 1/1 | SOT-363
BAT54SDW |  | 30 | 200 | 600 | 0.32/0.4/0.5/0.8 | 1/10/30/100 | 2 | 25 | 10 | 1/1 | SOT-363
BAT54DW |  | 30 | 200 | 600 | 0.32/0.4/0.5/0.8 | 1/10/30/100 | 2 | 25 | 10 | 1/1 | SOT-363
BAT54STB |  | 30 | 200 | 600 | 0.24/0.32/0.4/0.5/0.8 | 0.1/1/10/30/100 | 2 | 25 | 10 | 1/1 | SOT-523
BAT54TDW |  | 30 | 200 | 600 | 0.24/0.32/0.4/0.5/0.8 | 0.1/1/10/30/100 | 2 | 25 | 10 | 1/1 | SOT-363
RB551V-30 |  | 30 | 500 | 2000 | 0.36/0.47 | 100/500 | 100 | 20 | - | - | SOD-323
SD101CW |  | 40 | 15 | 2000 | 0.39/0.9 | 1/15 | 0.2 | 30 | 2.2 | 0/1 | SOD-123
SD101CWS |  | 40 | 15 | 2000 | 0.39/0.9 | 1/15 | 0.2 | 30 | 2.2 | 0/1 | SOD-323
SD101BW |  | 50 | 15 | 2000 | 0.4/0.95 | 1/15 | 0.2 | 40 | 2.1 | 0/1 | SOD-123
SD101BWS |  | 50 | 15 | 2000 | 0.4/0.95 | 1/15 | 0.2 | 40 | 2.1 | 0/1 | SOD-323
RB731U |  | 40 | 30 | 200 | 0.37 | 1 | 1 | 10 | 2 | 1/1 | SOT-23
RB731UTW |  | 40 | 30 | 200 | 0.37 | 1 | 0.98 | 25 | 5 | 1/1 | SOT-363
RB751V40 |  | 40 | 30 | 200 | 0.37 | 1 | 0.5 | 30 | 2 typ | 1/1 | SOD-323 SOD-523
RB751S30
RB751S40 |  | 40 | 120 | 200 | 0.37 | 1 | 0.5 | 30 | 2 typ | 1/1 | SOD-523
RB751G-40 |  | 40 | 30 | 200 | 0.37 | 1 | 0.5 | 30 | 2 typ | 1/1 | SOD-723
BAS40WS |  | 40 | 120 | 200 | 0.38/0.5/1 | 1/10/40 | 1 | 30 | 5 | 0/1 | SOD-323
BAS40TS |  | 40 | 120 | 200 | 0.38/0.5/1 | 1/10/40 | 1 | 30 | 5 | 0/1 | SOD-523
BAS40TG |  | 40 | 120 | 200 | 0.38/0.5/1 | 1/10/40 | 1 | 30 | 5 | 0/1 | SOD-723
BAS40 |  | 40 | 120 | 200 | 0.38/0.5/1 | 1/10/40 | 1 | 30 | 5 | 0/1 | SOT-23
BAS40A |  | 40 | 120 | 200 | 0.38/0.5/1 | 1/10/40 | 1 | 30 | 5 | 0/1 | SOT-23
BAS40C |  | 40 | 120 | 200 | 0.38/0.5/1 | 1/10/40 | 1 | 30 | 5 | 0/1 | SOT-23
BAS40S |  | 40 | 120 | 200 | 0.38/0.5/1 | 1/10/40 | 1 | 30 | 5 | 0/1 | SOT-23
BAS40W |  | 40 | 120 | 200 | 0.38/0.5/1 | 1/10/40 | 1 | 30 | 5 | 0/1 | SOT-323
BAS40AW |  | 40 | 120 | 200 | 0.38/0.5/1 | 1/10/40 | 1 | 30 | 5 | 0/1 | SOT-323
BAS40CW |  | 40 | 120 | 200 | 0.38/0.5/1 | 1/10/40 | 1 | 30 | 5 | 0/1 | SOT-323
BAS40SW |  | 40 | 120 | 200 | 0.38/0.5/1 | 1/10/40 | 1 | 30 | 5 | 0/1 | SOT-323
BAS40TW |  | 40 | 120 | 200 | 0.38/0.5/1 | 1/10/40 | 1 | 30 | 5 | 0/1 | SOT-363
BAS40ADW |  | 40 | 120 | 200 | 0.38/0.5/1 | 1/10/40 | 1 | 30 | 5 | 0/1 | SOT-363
BAS40CDW |  | 40 | 120 | 200 | 0.38/0.5/1 | 1/10/40 | 1 | 30 | 5 | 0/1 | SOT-363
BAS40SDW |  | 40 | 120 | 200 | 0.38/0.5/1 | 1/10/40 | 1 | 30 | 5 | 0/1 | SOT-363
BAT721 |  | 40 | 200 | 1000 | 0.3/0.42/0.55 | 10/100/200 | 15 | 30 | 50 | 0/1 | SOT-23
BAT721A |  | 40 | 200 | 1000 | 0.3/0.42/0.55 | 10/100/200 | 15 | 30 | 50 | 0/1 | SOT-23
BAT721C |  | 40 | 200 | 1000 | 0.3/0.42/0.55 | 10/100/200 | 15 | 30 | 50 | 0/1 | SOT-23
BAT721S |  | 40 | 200 | 1000 | 0.3/0.42/0.55 | 10/100/200 | 15 | 30 | 50 | 0/1 | SOT-23
BAT400D |  | 40 | 500 | 3000 | 0.3/0.55 | 10/500 | 50 | 30 | 125 typ | 0/1 | SOT-23
BAT750 |  | 40 | 750 | 5500 | 0.28/0.35/0.42/ 0.49 | 50/250/500/ 750 | 100 | 30 | 175 typ | 0/1 | SOT-23
RB751V40 |  | 40 | 30 | 200 | 0.37 | 1 | 0.5 | 30 | 2 typ | 1/1 | SOD-323 SOD-523
RB500V-40 |  | 45 | 100 | 1000 | 0.45 | 10 | 1 | 10 | 6 typ | 10/1 | SOD-323
RB501V-40 |  | 45 | 100 | 1000 | 0.34/0.55 | 10/100 | 30 | 10 | 6 typ | 10/1 | SOD-323
BAS70WS |  | 70 | 70 | 100 | 0.41/0.75/1 | 1/10/15 | 0.1 | 50 | 2 | 0/1 | SOD-323
BAS70TS |  | 70 | 70 | 100 | 0.41/0.75/1 | 1/10/15 | 0.1 | 50 | 2 | 0/1 | SOD-523
BAS70 |  | 70 | 70 | 100 | 0.41/0.75/1 | 1/10/15 | 0.1 | 50 | 2 | 0/1 | SOT-23 SOT-23-3
BAS70A |  | 70 | 70 | 100 | 0.41/0.75/1 | 1/10/15 | 0.1 | 50 | 2 | 0/1 | SOT-23 SOT-23-3
BAS70C |  | 70 | 70 | 100 | 0.41/0.75/1 | 1/10/15 | 0.1 | 50 | 2 | 0/1 | SOT-23 SOT-23-3
BAS70S |  | 70 | 70 | 100 | 0.41/0.75/1 | 1/10/15 | 0.1 | 50 | 2 | 0/1 | SOT-23 SOT-23-3
BAS70W |  | 70 | 70 | 100 | 0.41/0.75/1 | 1/10/15 | 0.1 | 50 | 2 | 0/1 | SOT-323
BAS70AW |  | 70 | 70 | 100 | 0.41/0.75/1 | 1/10/15 | 0.1 | 50 | 2 | 0/1 | SOT-323
BAS70CW |  | 70 | 70 | 100 | 0.41/0.75/1 | 1/10/15 | 0.1 | 50 | 2 | 0/1 | SOT-323
BAS70SW |  | 70 | 70 | 100 | 0.41/0.75/1 | 1/10/15 | 0.1 | 50 | 2 | 0/1 | SOT-323
BAS70TW |  | 70 | 70 | 100 | 0.41/0.75/1 | 1/10/15 | 0.1 | 50 | 2 | 0/1 | SOT-363
BAS70ADW |  | 70 | 70 | 100 | 0.41/0.75/1 | 1/10/15 | 0.1 | 50 | 2 | 0/1 | SOT-363
BAS70CDW |  | 70 | 70 | 100 | 0.41/0.75/1 | 1/10/15 | 0.1 | 50 | 2 | 0/1 | SOT-363
BAS70SDW |  | 70 | 70 | 100 | 0.41/0.75/1 | 1/10/15 | 0.1 | 50 | 2 | 0/1 | SOT-363
@
@
@
@
@
@
@
@

## Small Signal Switching Diode
Small Signal Switching Diode | [10 empty] | 返回目錄
Part No. | Equivalent Circuit Diagram | Reverse Repetitive Voltage | Average Rectified Forward Current | Reverse Leakage Current |  | Forward Voltage Drop |  | Reverse Recovery Time | Capacitance | Power Dissipation | Package
|  | VRRM | IF(AV) | IR | @VR | VF | @IF | trr | CT@0V | PTOT
|  | (V) | (mA) | (uA) | (V) | (V) | (mA) | (ns) | (pF) | (mW)
UMR11N |  | 80 | 100 | 0.1 | 70 | 1.2 | 100 | 4 | 3.5 | 200 | SOT-363
1SS355 |  | 90 | 100 | 0.1 | 80 | 1.2 | 100 | 4 | 3 | 200 | SOD-323
1SS400 |  | 90 | 100 | 0.1 | 80 | 1.2 | 100 | 4 | - | 150 | SOD-523
1N4148 |  | 100 | 200 | 0.025/5.0 | 20/75 | 1 | 10 | 4 | 4 | 400\200\200 | SOD-123/SOD-323/ SOD-523
1N4148 |  | 100 | 200 | 0.025/5.0 | 20/75 | 1 | 10 | 4 | 4 | 350/270 | SOT-23/SOT-323
MMBD4148 |  | 100 | 250 | 0.025/5.0 | 20/75 | 0.855 | 10 | 4 | 4 | 350 | SOT-23
MMBD4148W* |  | 100 | 200 | 0.025/5.0 | 20/75 | 0.855 | 10 | 4 | 4 | 200 | SOT-323
MMBD4148T* |  | 100 | 200 | 0.025/5.0 | 20/75 | 0.855 | 10 | 4 | 4 | 200 | SOT-523
MMBD4148CA* |  | 100 | 200 | 0.025/5.0 | 20/75 | 0.855 | 10 | 4 | 4 | 350 | SOT-23
MMBD4148CC* |  | 100 | 200 | 0.025/5.0 | 20/75 | 0.855 | 10 | 4 | 4 | 350 | SOT-23
MMBD4148SE* |  | 100 | 200 | 0.025/5.0 | 20/75 | 0.855 | 10 | 4 | 4 | 350 | SOT-23
BAS16* |  | 85 | 200 | 1 | 75 | 0.855 | 10 | 4 | 2 | 350 | SOT-23
BAS16W* |  | 85 | 200 | 1 | 75 | 0.855 | 10 | 4 | 2 | 200 | SOT-323
BAS16T* |  | 85 | 200 | 1 | 75 | 0.855 | 10 | 4 | 2 | 170 | SOT-523
BAS16H* |  | 85 | 200 | 1 | 75 | 0.855 | 10 | 4 | 2 | 380 | SOD-123
BAV16J* |  | 75 | 200 | 1 | 75 | 0.855 | 10 | 4 | 2 | 350 | SOD-323
BAV16VY* |  | 75 | 200 | 1 | 75 | 0.855 | 10 | 4 | 2 | 250 | SOT-363
BAW56 |  | 75 | 150 | 0.025/2.5 | 20/75 | 0.715/0.855/1/1.25 | 1/10/50/150 | 4 | 2 | 350 | SOT-23
BAW56W |  | 75 | 150 | 0.025/2.5 | 20/75 | 0.715/0.855/1/1.25 | 1/10/50/150 | 4 | 2 | 200 | SOT-323
BAW56T* |  | 75 | 150 | 0.025/2.5 | 20/75 | 0.715/0.855/1/1.25 | 1/10/50/150 | 4 | 2 | 200 | SOT-523
BAW56S* |  | 75 | 150 | 0.025/2.5 | 20/75 | 0.715/0.855/1/1.25 | 1/10/50/150 | 4 | 2 | 200 | SOT-363
BAV756S* |  | 90 | 250 | 0.03/2.5 | 25/75 | 0.715/0.855/1/1.25 | 1/10/50/150 | 4 | 2 | 200 | SOT-363
BAV70 |  | 75 | 150 | 0.025/2.5 | 20/75 | 0.715/0.855/1/1.25 | 1/10/50/150 | 4 | 2 | 350 | SOT-23
BAV70W |  | 75 | 150 | 0.025/2.5 | 20/75 | 0.715/0.855/1/1.25 | 1/10/50/150 | 4 | 2 | 200 | SOT-323
BAV70T* |  | 75 | 150 | 0.025/2.5 | 20/75 | 0.715/0.855/1/1.25 | 1/10/50/150 | 4 | 2 | 200 | SOT-523
BAV70S* |  | 75 | 150 | 0.025/2.5 | 20/75 | 0.715/0.855/1/1.25 | 1/10/50/150 | 4 | 2 | 200 | SOT-363
BAL99* |  | 70 | 215 | 0.03/1 | 25/70 | 0.715/0.855/1/1.25 | 1/10/50/150 | 4 | 1.5 | 200 | SOT-523
BAL99W* |  | 70 | 215 | 0.03/1 | 25/70 | 0.715/0.855/1/1.25 | 1/10/50/150 | 4 | 1.5 | 350 | SOT-23
BAL99T* |  | 70 | 215 | 0.03/1 | 25/70 | 0.715/0.855/1/1.25 | 1/10/50/150 | 4 | 1.5 | 200 | SOT-323
BAV99 |  | 70 | 200 | 2.5 | 70 | 0.775/0.855/1/1.25 | 1/10/50/150 | 6 | 1.5 | 350/200/150 | SOT-23/SOT-323/ SOT-523
BAV99 |  | 70 | 200 | 2.5 | 70 | 0.775/0.855/1/1.25 | 1/10/50/150 | 6 | 1.5 | 200 | SOT-363
Part No. | Equivalent Circuit Diagram | Peak Reverse Voltage | Average Rectified Forward Current | Reverse Leakage Current |  | Forward Voltage Drop |  | Reverse Recovery Time | Capacitance | Power Dissipation | Package
|  | VRM | IF(AV) | IR | @VR | VF | @IF | trr | CT@0V | PTOT
|  | (V) | (mA) | (uA) | (V) | (V) | (mA) | (ns) | (pF) | (mW)
BAS19* |  | 120 | 200 | 0.1 | 100 | 1 | 100 | 50 | 5 | 350 | SOT-23
BAS19W* |  | 120 | 200 | 0.1 | 100 | 1 | 100 | 50 | 5 | 200 | SOT-323
BAV20W |  | 200 | 250 | 0.1 | 150 | 1.0/1.25 | 100/200 | 50 | 1.5 | 400/200 | SOD-123 SOD-323
BAS20* |  | 200 | 200 | 0.1 | 150 | 1.0/1.25 | 100/200 | 50 | 5 | 350 | SOT-23
BAS20W* |  | 200 | 200 | 0.1 | 150 | 1.0/1.25 | 100/200 | 50 | 5 | 200 | SOT-323
BAS21 |  | 250 | 200 | 0.1 | 200 | 1.0/1.25 | 100/200 | 50 | 5 | 350 | SOT-23 SOD-323
BAS21W* |  | 250 | 200 | 0.1 | 200 | 1.0/1.25 | 100/200 | 50 | 5 | 200 | SOT-323
MMBD3004* |  | 350 | 225 | 0.1 | 240 | 0.87/1/1.25 | 20/100/200 | 50 | 5 | 350 | SOT-23
BAV3004W* |  | 350 | 225 | 0.1 | 240 | 0.87/1/1.25 | 20/100/200 | 50 | 5 | 400 | SOD-123
MMBD3004BRM* |  | 350 | 225 | 0.1 | 240 | 0.87/1/1.25 | 20/100/200 | 50 | 5 | 350 | SOT-23 6L
MMBD3004CA* |  | 350 | 225 | 0.1 | 240 | 0.87/1/1.25 | 20/100/200 | 50 | 5 | 350 | SOT-23
MMBD3004CC* |  | 350 | 225 | 0.1 | 240 | 0.87/1/1.25 | 20/100/200 | 50 | 5 | 350 | SOT-23
MMBD3004SE* |  | 350 | 225 | 0.1 | 240 | 0.87/1/1.25 | 20/100/200 | 50 | 5 | 350 | SOT-23
MMBD5004BRM* |  | 400 | 225 | 0.1 | 240 | 0.87/1/1.25 | 20/100/200 | 50 | 2 | 350 | SOT-23 6L
1SS397* |  | 420 | 100 | 0.1/1 | 300/400 | 0.9/1.3 | 10/100 | 500 | 5 | 200 | SOT-323
Low Leakage Switching Diode
Part No. | Equivalent Circuit Diagram | Peak Reverse Voltage | Average Rectified Forward Current | Reverse Leakage Current |  | Forward Voltage Drop |  | Reverse Recovery Time | Capacitance | Power Dissipation | Package
|  | VRM | IF(AV) | IR | @VR | VF | @IF | trr | CT@0V | PTOT
|  | (V) | (mA) | (uA) | (V) | (V) | (mA) | (ns) | (pF) | (mW)
BAS116* |  | 85 | 215 | 0.005 | 75 | 0.9/1.0 1.1/1.25 | 1/10/50/150 | 3000 | 2 | 200 | SOT-323
BAS116W* |  | 85 | 215 | 0.005 | 75 | 0.9/1.0 1.1/1.25 | 1/10/50/150 | 3000 | 2 | 350 | SOT-23
BAW156* |  | 85 | 200 | 0.005 | 75 | 0.9/1.0 1.1/1.25 | 1/10/50/150 | 3000 | 2 | 200 | SOT-323
BAW156W* |  | 85 | 200 | 0.005 | 75 | 0.9/1.0 1.1/1.25 | 1/10/50/150 | 3000 | 2 | 350 | SOT-23
BAV170* |  | 85 | 200 | 0.005 | 75 | 0.9/1.0 1.1/1.25 | 1/10/50/150 | 3000 | 2 | 350 | SOT-23
BAV170W* |  | 85 | 200 | 0.005 | 75 | 0.9/1.0 1.1/1.25 | 1/10/50/150 | 3000 | 2 | 200 | SOT-323
BAV199 |  | 85 | 160 | 0.005 | 75 | 0.9/1.0 1.1/1.25 | 1/10/50/150 | 3000 | 2 | 350 | SOT-23
BAV199W |  | 85 | 160 | 0.005 | 75 | 0.9/1.0 1.1/1.25 | 1/10/50/150 | 3000 | 2 | 200 | SOT-323
@
@
@
@
@
@
@
@

## Varactor Diode
Varactor Diode | [10 empty] | 返回目錄
Part No. | Equivalent Circuit Diagram | Maximum Ratings |  | Electrical Characteristics (TA=25℃) | [6 empty] | Package
|  | VRM | IF | IR | rs(Ω) | Cd(Pf) | Cd(Pf) | Ratio | Ratio | Ratio
|  | (V) | (mA) | (nA) | (TYP.) | (1V、1MHz) | (28V、1MHz) | Cd(1V)/Cd(2V) | Cd(1V)/Cd(28V) | Cd(25V)/Cd(28V)
BB178 |  | 35 | 20 | 10 | 0.65 | 34.65~42.35 | 2.361~2.754 | TYP.=1.30 | MIN.=13.5 | TYP.=1.08 | SOD-523
BB179 |  | 35 | 20 | 10 | 0.6 | 18.22~21.26 | 1.951~2.225 | TYP.=1.27 | 8.45~10.9 | TYP.=1.05 | SOD-523

## BRIDGE DIODE
BRIDGE DIODE | [7 empty] | 返回目錄
Part Number | Maximum Ratings |  |  | Electrical Characteristics (TA=25℃) |  |  |  | Package
| IO | VRM | IFSM | VFM Diode |  | IRM(IR)
|  |  |  | Rating | Conditions | Rating | Conditions
| (A) | (V) | (A) | MAX. (V) | IF(A) | MAX. (μA) | VR(V)
DB106G | 1 | - | 560 | 1.1 | 1 | 10 | 800 | DFM
DB107G | 1 | - | 700 | 1.1 | 1 | 10 | 1000 | DFM
SBS34 | 3 | 40 | 28 | 0.5 | 3 | 500 | 40 | ABS
MB05FU | 1 | 50 | 35 | 1.1 | 1 | 5 | 50 | MBF
MB1FU | 1 | 100 | 70 | 1.1 | 1 | 5 | 100 | MBF
MB2FU | 1 | 200 | 140 | 1.1 | 1 | 5 | 200 | MBF
MB4FU | 1 | 400 | 280 | 1.1 | 1 | 5 | 400 | MBF
MB6FU | 1 | 600 | 420 | 1.1 | 1 | 5 | 600 | MBF
MB8FU | 1 | 800 | 560 | 1.1 | 1 | 5 | 800 | MBF
MB10FU | 1 | 1000 | 700 | 1.1 | 1 | 5 | 1000 | MBF
MB05S | 0.8 | 50 | 35 | 0.8 | 1.1 | 5 | 50 | MBF
MB1S | 0.8 | 100 | 70 | 0.8 | 1.1 | 5 | 100 | MBF
MB2S | 0.8 | 200 | 140 | 0.8 | 1.1 | 5 | 200 | MBF
MB4S | 0.8 | 400 | 280 | 0.8 | 1.1 | 5 | 400 | MBF
MB6S | 0.8 | 600 | 420 | 0.8 | 1.1 | 5 | 600 | MBF
MB8S | 0.8 | 800 | 560 | 0.8 | 1.1 | 5 | 800 | MBF
MB10S | 0.8 | 1000 | 700 | 0.8 | 1.1 | 5 | 1000 | MBF
MB1SU | 1 | 100 | 70 | 1 | 1.1 | 5 | 100 | MBS
MB2SU | 1 | 200 | 140 | 1 | 1.1 | 5 | 200 | MBS
MB4SU | 1 | 400 | 280 | 1 | 1.1 | 5 | 400 | MBS
MB6SU | 1 | 600 | 420 | 1 | 1.1 | 5 | 600 | MBS
MB8SU | 1 | 800 | 560 | 1 | 1.1 | 5 | 800 | MBS
MB10SU | 1 | 1000 | 700 | 1 | 1.1 | 5 | 1000 | MBS
MB1SU | 1 | 100 | 70 | 1 | 1.1 | 5 | 100 | ABS
MB2SU | 1 | 200 | 140 | 1 | 1.1 | 5 | 200 | ABS
MB4SU | 1 | 400 | 280 | 1 | 1.1 | 5 | 400 | ABS
MB6SU | 1 | 600 | 420 | 1 | 1.1 | 5 | 600 | ABS
MB8SU | 1 | 800 | 560 | 1 | 1.1 | 5 | 800 | ABS
MB10SU | 1 | 1000 | 700 | 1 | 1.1 | 5 | 1000 | ABS
ABS2 | 0.8 | 200 | 140 | 0.95 | 1 | 5 | 200 | ABS
ABS4 | 0.8 | 400 | 280 | 0.95 | 0.4 | 5 | 400 | ABS
ABS6 | 0.8 | 600 | 420 | 0.95 | 0.4 | 5 | 600 | ABS
ABS8 | 0.8 | 800 | 560 | 0.95 | 0.4 | 5 | 800 | ABS
ABS10 | 0.8 | 1000 | 700 | 0.95 | 0.4 | 5 | 1000 | ABS
ABS2U | 1 | 200 | 140 | 1.1 | 1 | 5 | 200 | ABS
ABS4U | 1 | 400 | 280 | 1.1 | 1 | 5 | 400 | ABS
ABS6U | 1 | 600 | 420 | 1.1 | 1 | 5 | 600 | ABS
ABS8U | 1 | 800 | 560 | 1.1 | 1 | 5 | 800 | ABS
ABS10U | 1 | 1000 | 700 | 1.1 | 1 | 5 | 1000 | ABS
ABS22 | 2 | 200 | 140 | 1 | 2 | 5 | 200 | ABS
ABS24 | 2 | 400 | 280 | 1 | 2 | 5 | 400 | ABS
ABS26 | 2 | 600 | 420 | 1 | 2 | 5 | 600 | ABS
ABS28 | 2 | 800 | 560 | 1 | 2 | 5 | 800 | ABS
ABS210 | 2 | 1000 | 700 | 1 | 2 | 5 | 1000 | ABS

## Photocoupler
Photocoupler | [9 empty] | 返回目錄
Part No. | INPUT |  |  | OUTPUT |  |  | CTR |  | VCE(SAT)
| VF (V) (MAX) | IR (uA) (MAX) | CIN (pF) (MAX) | ICEO (nA) (MAX) | BVCEO (V) (MIN) | BVECO (V) (MIN) | % (MIN) | % (MAX) | V (MAX) | Package
UPC816 | 1.4 | 10 | 250 | 100 | 80 | 6 | 100 | 600 | 0.2 | SMD-4
UPC817 | 1.4 | 10 | 250 | 100 | 35 | 6 | 50 | 300 | 0.2 | SMD-4 DIP-4 DIP-4M

## TVS
TVS | [14 empty] | 返回目錄
ESD TVS
Part No. | Equivalent Circuit Diagram | MAX. Ratings |  | ESD |  | Electrical Characteristics (TA=25℃) | [8 empty] | Package
|  | PPK (8/20 uS) | IPP (8/20 uS) | IEC61000-4-2 |  | VRWM | VBR |  | IR |  | VC(8/20 uS) |  | CJ (I/O to GND./IO)
|  |  |  | KV (*MAX.) |  |  | Rating |  | Rating | Conditions | Rating | Conditions | Rating | Conditions
|  | (W) | (A) | Contact | Air | (V) | MIN. (V) | MAX. (V) | MAX. (uA) | VRWM(V) | MAX. (V) *TYP. | IPP(A) | MAX. (pF) *TYP | VR/f(MHz)
SMA3V |  | 50 | 5 | ±8KV | ±15KV | 3.3 | 4 | - | 20 | 3.3 | 10.9 | 5 | 100 | 0/1 | SOD-123 SOD-323 SOD-523 | OK | TVS_ESD
SMA5V |  | 50 | 5 | ±8KV | ±15KV | 5 | 6 | - | 5 | 5 | 14.5 | 5 | 80 | 0/1 | SOD-123 SOD-323 SOD-523 | OK | TVS_ESD
SMA7V |  | 120 | - | ±8KV | ±15KV | 7 | 7.5 | - | 0.15 | 7 | 22.7 | 8.8 | 85 | 0/1 | SOD-123 SOD-323 SOD-523 | OK | TVS_ESD
SMA8V |  | 120 | - | ±8KV | ±15KV | 8 | 8.5 | - | 5 | 8 | 13 | 5 | 70 | 0/1 | SOD-123 SOD-323 SOD-523 | OK | TVS_ESD
SMA12V |  | 120 | - | ±8KV | ±15KV | 12 | 13.3 | - | 5 | 12 | 17 | 5 | 60 | 0/1 | SOD-123 SOD-323 SOD-523 | OK | TVS_ESD
SMA15V |  | 120 | - | ±8KV | ±15KV | 15 | 16.6 | - | 5 | 15 | 22 | 5 | 50 | 0/1 | SOD-123 SOD-323 SOD-523 | OK | TVS_ESD
SMA24V |  | 120 | - | ±8KV | ±15KV | 24 | 26.7 | - | 5 | 24 | 32 | 3 | 25 | 0/1 | SOD-123 SOD-323 SOD-523 | OK | TVS_ESD
SMA36V |  | 120 | - | ±8KV | ±15KV | 36 | 40 | - | 5 | 36 | 55 | 1 | 20 | 0/1 | SOD-123 SOD-323 SOD-523 | OK | TVS_ESD
UESD03* |  | 120 | - | ±8KV | ±15KV | 3.3 | 4 | - | 200 | 3.3 | 6.5 | 5 | 200 | 0/1 | SOD-523 | no spec
UESD05* |  | 120 | - | ±8KV | ±15KV | 5 | 6 | - | 5 | 5 | 9 | 5 | 110 | 0/1 | SOD-523 | no spec
UESD07* |  | 120 | - | ±8KV | ±15KV | 7 | 7.5 | - | 0.15 | 7 | 22.7 | 8.8 | 85 | 0/1 | SOD-523 | no spec
UESD08* |  | 120 | - | ±8KV | ±15KV | 8 | 8.5 | - | 5 | 8 | 13 | 5 | 70 | 0/1 | SOD-523 | no spec
UESD12* |  | 120 | - | ±8KV | ±15KV | 12 | 13.3 | - | 5 | 12 | 17 | 5 | 60 | 0/1 | SOD-523 | no spec
UESD15* |  | 120 | - | ±8KV | ±15KV | 15 | 16.6 | - | 5 | 15 | 22 | 5 | 50 | 0/1 | SOD-523 | no spec
UESD24* |  | 120 | - | ±8KV | ±15KV | 24 | 26.7 | - | 5 | 24 | 32 | 3 | 25 | 0/1 | SOD-523 | no spec
UESD36* |  | 120 | - | ±8KV | ±15KV | 36 | 40 | - | 5 | 36 | 55 | 1 | 20 | 0/1 | SOD-523 | no spec
SMDJXXX |  | - | - | ±8KV | ±15KV | 24-33 | 26.7-36.7 | 29.5-40.6 | 5 | 24-33 | 38.9-53.3 | - | - | - | SMC | OK | TVS
SMCJXXXA |  | - | - | ±8KV | ±15KV | 15-58 | 20.0-64.4 | 22.1-71.2 | 1 | 15-58 | 29.2-93.6 | - | - | - | SMC | OK | TVS
SMCJXXXCA |  | - | - | ±8KV | ±15KV | 15-58 | 20.0-64.4 | 22.1-71.2 | 1 | 15-58 | 29.2-93.6 | - | - | - | SMC | OK | TVS
ESD5V0L1B |  | - | 2.5 | ±25KV | - | 5 | - | - | 0.05 | - | 17 | - | 30 | - | SOD-523 | OK | TVS_ESD
UZD03VA* |  | - | 4.5 | *±15KV | *±15KV | ±3.3 | 4 | 6.5 | 1 | ±3.3 | 7.5 | IEC61000-4-2 +6KV Contact | 16.5 | 0/1 | SOT-523 | no spec
UZD03VCF* |  | - | 5 | *±15KV | *±15KV | ±3.3 | 4 | 6.5 | 1 | ±3.3 | 7 | IEC61000-4-2 +6KV Contact | 16.5 | 0/1 | DFN1.0X0.6-2L(P0.65) | no spec
UZD03VCD* |  | - | - | *±15KV | *±15KV | ±3.3 | 4 | 6.5 | 1 | ±3.3 | *8.5 | IEC61000-4-2 +6KV Contact | 14 | 0/1 | SOT-23 | no spec
UZA05VF* |  | - | - | *±10KV | *±15KV | 5 | 6 | - | 1 | 5 | 12 | IEC61000-4-2 +6KV Contact | 1 | 2.5/1 | DFN1.0X0.6-2L(P0.65) | no spec
UZD05VA* |  | - | - | *±15KV | *±15KV | ±5.0 | 6 | 9 | 1 | ±5.0 | 10 | IEC61000-4-2 +6KV Contact | 9 | 0/1 | SOT-523 | no spec
UZD05VCF* |  | - | - | *±8KV | *±15KV | ±5.0 | 7 | 10.5 | 1 | ±5.0 | *25 | IEC61000-4-2 +6KV Contact | 0.65 | 0/1 | DFN1.0X0.6-2L(P0.65) | no spec
UZD05VCD* |  | - | - | *±15KV | *±15KV | ±5.0 | 5.8 | 9 | 1 | ±5.0 | *11.5 | IEC61000-4-2 +6KV Contact | 8 | 0/1 | SOT-23 | no spec
SOT05C |  | 140 | 13 | ±8KV | ±15KV | 5 | 6 | - | 20 | 5 | 11.2 | 13 | 120 | 0/1 | SOT-23 | no spec
UMMBZ5V6* |  | 150 | - | ±8KV | ±15KV | 3.3 | 5.32 | 5.88 | 5 | 3.3 | 9 | 5 | 90 | 0/1 | SOT-23 | no spec
UMMBZ6V2* |  | 150 | - | ±8KV | ±15KV | 4.3 | 5.89 | 6.51 | 0.5 | 4.3 | 11 | 5 | 70 | 0/1 | SOT-23 | no spec
UMMBZ6V8* |  | 150 | - | ±8KV | ±15KV | 5 | 6.46 | 7.14 | 0.5 | 5 | 10 | 5 | 100 | 0/1 | SOT-23 | no spec
UMMBZ15V* |  | 150 | - | ±8KV | ±15KV | 12 | 14.3 | 15.8 | 0.1 | 12 | 24 | 6 | 80 | 0/1 | SOT-23 | no spec
UMMBZ27V* |  | 150 | - | ±8KV | ±15KV | 22 | 25.65 | 28.35 | 0.05 | 22 | 36 | 4 | 50 | 0/1 | SOT-23 | no spec
SM05C* |  | 300 | 17 | ±8KV | ±15KV | 5 | 6 | - | 20 | 5 | 9.8 | 1 | 400 | 0/1 | SOT-23 | no spec
SM12C* |  | 300 | 12 | ±8KV | ±15KV | 12 | 13.3 | - | 1 | 12 | 19 | 1 | 150 | 0/1 | SOT-23 | no spec
SM15C* |  | 300 | 10 | ±8KV | ±15KV | 15 | 16.7 | - | 1 | 15 | 24 | 1 | 100 | 0/1 | SOT-23 | no spec
SM24C* |  | 300 | 5 | ±8KV | ±15KV | 24 | 26.7 | - | 1 | 24 | 43 | 1 | 60 | 0/1 | SOT-23 | no spec
SM36C* |  | 300 | 4 | ±8KV | ±15KV | 36 | 40 | - | 1 | 36 | 60 | 1 | 45 | 0/1 | SOT-23 | OK | TVS_ESD
SLVU2.8 |  | 400 | 24 | ±8KV | ±15KV | 2.8 | 3 | - | 1 | 2.8 | 12.5 | 24 | 100 | 0/1 | SOT-23 | no spec
UDLC03D* |  | 400 | - | ±8KV | ±15KV | 3.3 | 4 | - | 50 | 3.3 | 8 | 5 | 1.2 | 0/1 | SOT-23 | no spec
UDLC05D* |  | 400 | - | ±8KV | ±15KV | 5 | 6 | - | 20 | 5 | 11 | 5 | 0.65 | 0/1 | SOT-23 | no spec
UDLC12D* |  | 400 | - | ±8KV | ±15KV | 12 | 13.3 | - | 1 | 12 | 24 | 5 | 1.2 | 0/1 | SOT-23 | no spec
UDLC15D* |  | 400 | - | ±8KV | ±15KV | 15 | 16.7 | - | 1 | 15 | 30 | 5 | 1.2 | 0/1 | SOT-23 | no spec
UDLC24D* |  | 400 | - | ±8KV | ±15KV | 24 | 26.7 | - | 1 | 24 | 55 | 5 | 1.2 | 0/1 | SOT-23 | no spec
SOT05 |  | 500 | 30 | ±8KV | ±15KV | 5 | 6 | - | 5 | 5 | 10 | 20 | 550 | 0/1 | SOT-23 | no spec
SOT12* |  | 500 | 24 | ±8KV | ±15KV | 12 | 13.3 | - | 5 | 12 | 25 | 20 | 200 | 0/1 | SOT-23 | no spec
SOT15* |  | 500 | 20 | ±8KV | ±15KV | 15 | 16.7 | - | 5 | 15 | 30 | 20 | 170 | 0/1 | SOT-23 | no spec
SOT24* |  | 500 | 18 | ±8KV | ±15KV | 24 | 26.7 | - | 5 | 24 | 45 | 15 | 150 | 0/1 | SOT-23 | no spec
SOT36* |  | 500 | 9 | ±8KV | ±15KV | 36 | 40 | - | 5 | 36 | 72 | 7 | 80 | 0/1 | SOT-23 | OK | TVS_ESD
SOT12C* |  | 500 | 24 | ±8KV | ±15KV | 12 | 13.3 | - | 5 | 12 | 25 | 20 | 100 | 0/1 | SOT-23 | no spec
SOT15C* |  | 500 | 20 | ±8KV | ±15KV | 15 | 16.7 | - | 5 | 15 | 30 | 20 | 90 | 0/1 | SOT-23 | no spec
SOT24C* |  | 500 | 18 | ±8KV | ±15KV | 24 | 26.7 | - | 5 | 24 | 45 | 15 | 80 | 0/1 | SOT-23 | no spec
SOT36C* |  | 500 | 9 | ±8KV | ±15KV | 36 | 40 | - | 5 | 36 | 72 | 7 | 45 | 0/1 | SOT-23 | no spec
UESDA25W* |  | 400 | - | ±8KV | ±15KV | 24 | 25 | 30 | 1 | 24 | - | - | 65 | 0/1 | SOT-323 | no spec
ESD3V3S2B |  | - | 8 | ±8KV | ±30KV | 3.3 | - | - | 0.05 | - | 7 | - | 20 | - | SOT-323 | OK | TVS_ESD
ESD6V2S1B |  | - | 8 | ±30KV | - | 6.2 | - | - | 0.1 | - | 12 | - | 10 | - | SOT-323 | OK | TVS_ESD
UESDA6V1W5 |  | 150 | 15 | ±8KV | ±15KV | 3 | 6.1 | 7.2 | 1 | 3 | - | - | 90 | 0/1 | SOT-353 | OK | TVS_ESD
UESDA25W5* |  | 150 | - | ±8KV | ±15KV | 24 | 25 | 30 | 1 | 24 | - | - | 30 | 0/1 | SOT-353 | no spec
UESDA3V3-5W6* |  | 150 | 15 | ±8KV | ±15KV | 3.3 | 4.2 | - | 30 | 3.3 | 10.9 | 15 | 120 | 0/1 | SOT-363 | no spec
UZ5C056 |  | 150 | 10 | ±8KV | ±15KV | 5 | 6.3 | - | 1 | 5 | 14.5 | 10 | 100 | 0/1 | SOT-26 | OK | TVS_ESD
USMS05 |  | 350 | 24 | ±8KV | ±15KV | 5 | 6 | - | 20 | 5 | 14.5 | 24 | 400 | 0/1 | SOT-26 | OK | TVS_ESD
USMS12* |  | 350 | 12 | ±8KV | ±15KV | 12 | 13.3 | - | 1 | 12 | 19 | 1 | 80 | 0/1 | SOT-26 | no spec
USMS15* |  | 350 | 12 | ±8KV | ±15KV | 15 | 16.7 | - | 1 | 15 | 24 | 1 | 50 | 0/1 | SOT-26 | no spec
USMS24* |  | 350 | 12 | ±8KV | ±15KV | 24 | 40 | - | 1 | 24 | 26.7 | 1 | 40 | 0/1 | SOT-26 | no spec
USMS05C* |  | 350 | 12 | ±8KV | ±15KV | 5 | 6 | - | 20 | 5 | 9.8 | 1 | 150 | 0/1 | SOT-26 | no spec
USMS12C* |  | 350 | 12 | ±8KV | ±15KV | 12 | 13.3 | - | 1 | 12 | 19 | 1 | 80 | 0/1 | SOT-26 | no spec
USMS15C* |  | 350 | 12 | ±8KV | ±15KV | 15 | 16.7 | - | 1 | 15 | 24 | 1 | 50 | 0/1 | SOT-26 | no spec
USMS24C* |  | 350 | 12 | ±8KV | ±15KV | 24 | 40 | - | 1 | 24 | 26.7 | 1 | 40 | 0/1 | SOT-26 | no spec
PUSB230* |  | 45 | 5 | *±8KV | *±8KV | 5.5 | 7 | - | 0.1 | 2.5 | 8 | 1 | 0.7 | 2.5/1 | SOT-23 | no spec
PUSB430* |  | 45 | 5 | *±8KV | *±9KV | 5.5 | 7 | - | 0.1 | 2.5 | 8 | 1 | 0.8 | 2.5/1 | DFN2.5X1.0-10L(P0.5) | no spec
USD5V02D* |  | - | - | ±8KV | ±15KV | 5.5 | 6 | 9 | 0.1 | 5 | - | - | *1.0 | 0/1 | SOT-26 | no spec
UPRTR5V0U4D |  | - | - | ±8KV | ±15KV | 5.5 | 6 | 9 | 0.1 | 3 | - | - | *1.0 | 3/1 | SOT-26 | OK | TVS_ESD
PUSB220 |  | - | - | ±8KV | - | 5.5 | 6 | 9 | 0.1 | 3 | - | - | *1.0 | 3/1 | SOT-26 | OK | TVS_ESD
SRV05-4 |  | 300 | 12 | ±8KV | ±15KV | 5 | 6 | - | 5 | 5 | 17 | 5 | 1.2 | 0/1 | SOT-26 | OK | TVS_ESD
TVS4S009 |  | 25 | 2.5 | ±8KV | ±9KV | 5.5 | 9 | - | 0.1 | 3.3 | - | - | 0.8 | - | SOT-26 | OK | TVS_ESD
UESD4CUSB30 |  | 45 | 5 | ±8KV | ±9KV | 5.5 | 7 | - | 0.1 | - | 8 | - | 0.7 | - | SOT-25 | NEW | TVS_ESD
USB4S012 |  | 60 | 3 | ±10KV | ±10KV | - | 6 | - | 0.5 | - | - | - | 1 | - | SOT-26 | NEW | TVS_ESD
CCVGA7C5 |  | 0.75 | - | ±8KV | - | 4 | 6 | - | - | - | 4 | - | 5 | - | SSOP-16 | NEW | TVS_ESD
USP720 |  | - | - | ±8KV | - | - | - | 35 | - | - | 2 | - | 3 | - | DIP-16 | NEW | TVS_ESD
UUSB220* |  | - | 5 | *±16KV | *±16KV | 5 | 7 | 10 | 1 | 5 | *8.5 | 5 | 1.9 | 0/1 | SOT-23
UUSB420* |  | - | 5.5 | ±8KV | ±15KV | 5 | 6.2 | - | 2 | 5 | 10 | 5 | 1.2 | 5.0/1 | SOT-26 | no spec
ULCDA05* |  | 400 | 17 | ±8KV | ±15KV | 5 | 6 | - | 5 | 5 | 12 | 5 | 1.2 | 0/1 | SOP-8 | no spec
ULCDA12* |  | 400 | 12 | ±8KV | ±15KV | 12 | 13.3 | - | 1 | 12 | 24 | 5 | 1.2 | 0/1 | SOP-8 | no spec
ULCDA15* |  | 400 | 10 | ±8KV | ±15KV | 15 | 16.7 | - | 1 | 15 | 30 | 5 | 1.2 | 0/1 | SOP-8 | no spec
ULCDA24* |  | 400 | 7 | ±8KV | ±15KV | 24 | 26.7 | - | 1 | 24 | 55 | 5 | 1.2 | 0/1 | SOP-8 | no spec
ESD & EMI TVS
Part No. | Equivalent Circuit Diagram | MAX. Ratings |  | ESD |  | Electrical Characteristics (TA=25℃) | [8 empty] | Package
|  | PSS | IPP (5/50 nS) | IEC61000-4-2 |  | VRWM | VBR |  | IR |  | Resistor |  | CJ (I/O to GND./IO)
|  |  |  | KV (*MAX.) |  |  | Rating |  | Rating | Conditions | RS (Ω) | RPU (KΩ) | Rating | Conditions
|  | (W) | (A) | Contact | Air | (V) | MIN. (V) | MAX. (V) | MAX. (uA) | VRWM(V) | Typical | Typical | Typical (pF) | VR/f(MHz)
USM203-15* |  | 5.25 | 6 | - | 5 | 5.25 | 15 | 1.5 | 60 | 0/1 | 100 | 40 | ±10KV | ±16KV | SOT-26 | no spec
USM203-22* |  | 5.25 | 6 | - | 5 | 5.25 | 22 | 1.5 | 60 | 0/1 | 100 | 40 | ±10KV | ±16KV | SOT-26 | no spec
USM203-33* |  | 5.25 | 6 | - | 5 | 5.25 | 33 | 1.5 | 60 | 0/1 | 100 | 40 | ±10KV | ±16KV | SOT-26 | no spec
URCZ1284-04 |  | 5.5 | - | - | 10 | 5 | 33 | 4.7/4.7 | 150 | - | 1 | - | ±8KV | ±15KV | QSOP-28 | OK | TVS_ESD
URCZ1284-02 |  | 5.5 | - | - | 10 | 5 | 33 | 2.2/2.2 | 150 | - | 1 | - | ±8KV | ±15KV | QSOP-28 | OK | TVS_ESD
VGA7S019 |  | - | - | - | 8 | 5 | 9 | - | - | - | 1 | - | ±8KV | ±15KV | SSOP-16 | NEW | TVS_ESD
PPHDMI2020 |  | - | - | - | 8 | 5 | 6 | - | - | - | 1.4 | - | ±8KV | ±15KV | SSOP-40 | NEW | TVS_ESD
600W Transient Voltage Suppressor
Part No. |  | WORKING PEAK REVERSE VOLTAGE VRWM (V) |  | BREAKDOWN VOLTAGE VBR @ IT |  |  |  |  | MAXIMUM CLAMPING VOLTAGE VC (V) @ IPP |  | MAXIMUM REVERSE SURGE CURRENT IPP (A) |  | MAXIMUM REVERSE LEAKAGE IR (µA) @ VRWM |  | Package
UNI | BI |  |  | MIN (V) |  | TYP (V) |  | Test Current IT (mA)
SMBJ5A | SMBJ5CA | 5 |  | 6.4 |  | 7 |  | 1 | 9.2 |  | 65.22 |  | 800 |  | SMB | NEW | TVS
P6KE6.8 | P6KE6.8C | 5.5 |  | 6.12 |  | 7.48 |  | 10 | 10.8 |  | 55.56 |  | 1000 |  | DO-15 | OK | TVS
SMBJ5V8A | SMBJ5V8CA | 5.8 |  | 6.46 |  | 7.14 |  | 1 | 10.5 |  | 57.14 |  | 1000 |  | SMB | NEW | TVS
P6KE6.8A | P6KE6.8CA | 5.8 |  | 6.46 |  | 7.14 |  | 10 | 10.5 |  | 57.14 |  | 1000 |  | DO-15 | OK | TVS
SMBJ6A | SMBJ6CA | 6 |  | 6.67 |  | 7.37 |  | 1 | 10.3 |  | 58.25 |  | 800 |  | SMB | NEW | TVS
P6KE7.5 | P6KE7.5C | 6.1 |  | 6.75 |  | 8.25 |  | 10 | 11.7 |  | 51.28 |  | 500 |  | DO-15 | OK | TVS
P6KE7.5A | P6KE7.5CA | 6.4 |  | 7.13 |  | 7.88 |  | 10 | 11.3 |  | 53.1 |  | 500 |  | DO-15 | OK | TVS
P6KE8.2 | P6KE8.2C | 6.6 |  | 7.38 |  | 9.02 |  | 10 | 12.5 |  | 48 |  | 200 |  | DO-15 | OK | TVS
SMBJ7A | SMBJ7CA | 7 |  | 7.78 |  | 8.6 |  | 1 | 12 |  | 50 |  | 200 |  | SMB | NEW | TVS
P6KE8.2A | P6KE8.2CA | 7 |  | 7.79 |  | 8.61 |  | 10 | 12.1 |  | 49.59 |  | 200 |  | DO-15 | OK | TVS
P6KE9.1 | P6KE9.1C | 7.4 |  | 8.19 |  | 10.01 |  | 1 | 13.8 |  | 43.48 |  | 50 |  | DO-15 | OK | TVS
SMBJ7V5A | SMBJ7V5CA | 7.5 |  | 8.33 |  | 9.21 |  | 1 | 12.9 |  | 46.51 |  | 100 |  | SMB | NEW | TVS
P6KE9.1A | P6KE9.1CA | 7.8 |  | 8.65 |  | 9.56 |  | 1 | 13.4 |  | 44.78 |  | 50 |  | DO-15 | OK | TVS
P6KE10 | P6KE10C | 8.1 |  | 9 |  | 11 |  | 1 | 15 |  | 40 |  | 10 |  | DO-15 | OK | TVS
P6KE10A | P6KE10CA | 8.6 |  | 9.5 |  | 10.5 |  | 1 | 14.5 |  | 41.38 |  | 10 |  | DO-15 | OK | TVS
P6KE11 | P6KE11C | 8.9 |  | 9.9 |  | 12.1 |  | 1 | 16.2 |  | 37.04 |  | 5 |  | DO-15 | OK | TVS
P6KE11A | P6KE11CA | 9.4 |  | 10.45 |  | 11.55 |  | 1 | 15.6 |  | 38.46 |  | 5 |  | DO-15 | OK | TVS
P6KE12 | P6KE12C | 9.7 |  | 10.8 |  | 13.2 |  | 1 | 17.3 |  | 34.68 |  | 5 |  | DO-15 | OK | TVS
SMBJ10A | SMBJ10CA | 10 |  | 11.1 |  | 12.3 |  | 1 | 17 |  | 35.29 |  | 5 |  | SMB | NEW | TVS
P6KE12A | P6KE12CA | 10.2 |  | 11.4 |  | 12.6 |  | 1 | 16.7 |  | 35.93 |  | 5 |  | DO-15 | OK | TVS
P6KE13 | P6KE13C | 10.5 |  | 11.7 |  | 14.3 |  | 1 | 19 |  | 31.58 |  | 1 |  | DO-15 | OK | TVS
P6KE13A | P6KE13CA | 11.1 |  | 12.35 |  | 13.65 |  | 1 | 18.2 |  | 32.97 |  | 1 |  | DO-15 | OK | TVS
SMBJ12A | SMBJ12CA | 12 |  | 13.3 |  | 14.7 |  | 1 | 19.9 |  | 30.15 |  | 1 |  | SMB | NEW | TVS
P6KE15 | P6KE15C | 12.1 |  | 13.5 |  | 16.5 |  | 1 | 22 |  | 27.27 |  | 1 |  | DO-15 | OK | TVS
P6KE15A | P6KE15CA | 12.8 |  | 14.25 |  | 15.75 |  | 1 | 21.2 |  | 28.3 |  | 1 |  | DO-15 | OK | TVS
P6KE16 | P6KE16C | 12.9 |  | 14.4 |  | 17.6 |  | 1 | 23.5 |  | 25.53 |  | 1 |  | DO-15 | OK | TVS
P6KE16A | P6KE16CA | 13.6 |  | 15.2 |  | 16.8 |  | 1 | 22.5 |  | 26.67 |  | 1 |  | DO-15 | OK | TVS
P6KE18 | P6KE18C | 14.5 |  | 16.2 |  | 19.8 |  | 1 | 26.5 |  | 22.64 |  | 1 |  | DO-15 | OK | TVS
P6KE18A | P6KE18CA | 15.3 |  | 17.1 |  | 18.9 |  | 1 | 25.2 |  | 23.81 |  | 1 |  | DO-15 | OK | TVS
P6KE20 | P6KE20C | 16.2 |  | 18 |  | 22 |  | 1 | 29.1 |  | 20.62 |  | 1 |  | DO-15 | OK | TVS
P6KE20A | P6KE20CA | 17.1 |  | 19 |  | 21 |  | 1 | 27.7 |  | 21.66 |  | 1 |  | DO-15 | OK | TVS
P6KE22 | P6KE22C | 17.8 |  | 19.8 |  | 24.2 |  | 1 | 31.9 |  | 18.81 |  | 1 |  | DO-15 | OK | TVS
SMBJ18A | SMBJ18CA | 18 |  | 20 |  | 22.1 |  | 1 | 29.2 |  | 20.55 |  | 1 |  | SMB | NEW | TVS
P6KE22A | P6KE22CA | 18.8 |  | 20.9 |  | 23.1 |  | 1 | 30.6 |  | 19.61 |  | 1 |  | DO-15 | OK | TVS
P6KE24 | P6KE24C | 19.4 |  | 21.6 |  | 26.4 |  | 1 | 34.7 |  | 17.29 |  | 1 |  | DO-15 | OK | TVS
SMBJ20A | SMBJ20CA | 20 |  | 22.2 |  | 25.5 |  | 1 | 32.4 |  | 18.52 |  | 1 |  | SMB | NEW | TVS
P6KE24A | P6KE24CA | 20.5 |  | 22.8 |  | 25.2 |  | 1 | 33.2 |  | 18.07 |  | 1 |  | DO-15 | OK | TVS
P6KE27 | P6KE27C | 21.8 |  | 24.3 |  | 29.7 |  | 1 | 39.1 |  | 15.35 |  | 1 |  | DO-15 | OK | TVS
P6KE27A | P6KE27CA | 23.1 |  | 25.65 |  | 28.35 |  | 1 | 37.5 |  | 16 |  | 1 |  | DO-15 | OK | TVS
P6KE30 | P6KE30C | 24.3 |  | 27 |  | 33 |  | 1 | 43.5 |  | 13.79 |  | 1 |  | DO-15 | OK | TVS
P6KE30A | P6KE30CA | 25.6 |  | 28.5 |  | 31.5 |  | 1 | 41.4 |  | 14.49 |  | 1 |  | DO-15 | OK | TVS
SMBJ26A | SMBJ26CA | 26 |  | 28.9 |  | 31.9 |  | 1 | 42.1 |  | 14.25 |  | 1 |  | SMB | NEW | TVS
P6KE33 | P6KE33C | 26.8 |  | 29.7 |  | 36.3 |  | 1 | 47.7 |  | 12.58 |  | 1 |  | DO-15 | OK | TVS
P6KE33A | P6KE33CA | 28.2 |  | 31.35 |  | 34.65 |  | 1 | 45.7 |  | 13.13 |  | 1 |  | DO-15 | OK | TVS
P6KE36 | P6KE36C | 29.1 |  | 32.4 |  | 39.6 |  | 1 | 52 |  | 11.54 |  | 1 |  | DO-15 | OK | TVS
SMBJ30A | SMBJ30CA | 30 |  | 33.3 |  | 36.8 |  | 1 | 48.4 |  | 12.4 |  | 1 |  | SMB | NEW | TVS
P6KE36A | P6KE36CA | 30.8 |  | 34.2 |  | 37.8 |  | 1 | 49.9 |  | 12.02 |  | 1 |  | DO-15 | OK | TVS
P6KE39 | P6KE39C | 31.6 |  | 35.1 |  | 42.9 |  | 1 | 56.4 |  | 10.64 |  | 1 |  | DO-15 | OK | TVS
P6KE39A | P6KE39CA | 33.3 |  | 37.05 |  | 40.95 |  | 1 | 53.9 |  | 11.13 |  | 1 |  | DO-15 | OK | TVS
P6KE43 | P6KE43C | 34.8 |  | 38.7 |  | 47.3 |  | 1 | 61.9 |  | 9.69 |  | 1 |  | DO-15 | OK | TVS
SMBJ36A | SMBJ36CA | 36 |  | 40 |  | 44.2 |  | 1 | 58.1 |  | 10.33 |  | 1 |  | SMB | NEW | TVS
P6KE43A | P6KE43CA | 36.8 |  | 40.85 |  | 45.15 |  | 1 | 59.3 |  | 10.12 |  | 1 |  | DO-15 | OK | TVS
P6KE47 | P6KE47C | 38.1 |  | 42.3 |  | 51.7 |  | 1 | 67.8 |  | 8.85 |  | 1 |  | DO-15 | OK | TVS
SMAJ40A | SMAJ40CA | 40 |  | 44.4 |  | 49.1 |  | 1 | 64.5 |  | 6.2 |  | 1 |  | SMA | NEW | TVS
SMBJ40A | SMBJ40A | 40 |  | 44.4 |  | 49.1 |  | 1 | 64.5 |  | 9.3 |  | 1 |  | SMB | NEW | TVS
P6KE47A | P6KE47CA | 40.2 |  | 44.65 |  | 49.35 |  | 1 | 64.8 |  | 9.26 |  | 1 |  | DO-15 | OK | TVS
P6KE51 | P6KE51C | 41.3 |  | 45.9 |  | 56.1 |  | 1 | 73.5 |  | 8.16 |  | 1 |  | DO-15 | OK | TVS
P6KE51A | P6KE51CA | 43.6 |  | 48.45 |  | 53.55 |  | 1 | 70.1 |  | 8.56 |  | 1 |  | DO-15 | OK | TVS
P6KE56 | P6KE56C | 45.4 |  | 50.4 |  | 61.6 |  | 1 | 80.5 |  | 7.45 |  | 1 |  | DO-15 | OK | TVS
P6KE56A | P6KE56CA | 47.8 |  | 53.2 |  | 58.8 |  | 1 | 77 |  | 7.79 |  | 1 |  | DO-15 | OK | TVS
P6KE62 | P6KE62C | 50.2 |  | 55.8 |  | 68.2 |  | 1 | 89 |  | 6.74 |  | 1 |  | DO-15 | OK | TVS
P6KE62A | P6KE62CA | 53 |  | 58.9 |  | 65.1 |  | 1 | 85 |  | 7.06 |  | 1 |  | DO-15 | OK | TVS
P6KE68 | P6KE68C | 55.1 |  | 61.2 |  | 74.8 |  | 1 | 98 |  | 6.12 |  | 1 |  | DO-15 | OK | TVS
P6KE68A | P6KE68CA | 58.1 |  | 64.6 |  | 71.4 |  | 1 | 92 |  | 6.52 |  | 1 |  | DO-15 | OK | TVS
SMBJ60A | SMBJ60CA | 60 |  | 66.7 |  | 73.7 |  | 1 | 96.8 |  | 6.2 |  | 1 |  | SMB | NEW | TVS
P6KE75 | P6KE75C | 60.7 |  | 67.5 |  | 82.5 |  | 1 | 108 |  | 5.56 |  | 1 |  | DO-15 | OK | TVS
P6KE75A | P6KE75CA | 64.1 |  | 71.25 |  | 78.75 |  | 1 | 103 |  | 5.83 |  | 1 |  | DO-15 | OK | TVS
P6KE82 | P6KE82C | 66.4 |  | 73.8 |  | 90.2 |  | 1 | 118 |  | 5.08 |  | 1 |  | DO-15 | OK | TVS
P6KE82A | P6KE82CA | 70.1 |  | 77.9 |  | 86.1 |  | 1 | 113 |  | 5.31 |  | 1 |  | DO-15 | OK | TVS
P6KE91 | P6KE91C | 73.7 |  | 81.9 |  | 100.1 |  | 1 | 131 |  | 4.58 |  | 1 |  | DO-15 | OK | TVS
P6KE91A | P6KE91CA | 77.8 |  | 86.45 |  | 95.55 |  | 1 | 125 |  | 4.8 |  | 1 |  | DO-15 | OK | TVS
P6KE100 | P6KE100C | 81 |  | 90 |  | 110 |  | 1 | 144 |  | 4.17 |  | 1 |  | DO-15 | OK | TVS
P6KE100A | P6KE100CA | 85.5 |  | 95 |  | 105 |  | 1 | 137 |  | 4.38 |  | 1 |  | DO-15 | OK | TVS
P6KE110 | P6KE110C | 89.2 |  | 99 |  | 121 |  | 1 | 158 |  | 3.8 |  | 1 |  | DO-15 | OK | TVS
P6KE110A | P6KE110CA | 94 |  | 104.5 |  | 115.5 |  | 1 | 152 |  | 3.95 |  | 1 |  | DO-15 | OK | TVS
P6KE120 | P6KE120C | 97.2 |  | 108 |  | 132 |  | 1 | 173 |  | 3.47 |  | 1 |  | DO-15 | OK | TVS
P6KE120A | P6KE120CA | 102 |  | 114 |  | 126 |  | 1 | 165 |  | 3.64 |  | 1 |  | DO-15 | OK | TVS
P6KE130 | P6KE130C | 105 |  | 117 |  | 143 |  | 1 | 187 |  | 3.21 |  | 1 |  | DO-15 | OK | TVS
P6KE130A | P6KE130CA | 111 |  | 123.5 |  | 136.5 |  | 1 | 179 |  | 3.35 |  | 1 |  | DO-15 | OK | TVS
P6KE150 | P6KE150C | 121 |  | 135 |  | 165 |  | 1 | 215 |  | 2.79 |  | 1 |  | DO-15 | OK | TVS
P6KE150A | P6KE150CA | 128 |  | 142.5 |  | 157.5 |  | 1 | 207 |  | 2.9 |  | 1 |  | DO-15 | OK | TVS
P6KE160 | P6KE160C | 130 |  | 144 |  | 176 |  | 1 | 230 |  | 2.61 |  | 1 |  | DO-15 | OK | TVS
P6KE160A | P6KE160CA | 136 |  | 152 |  | 168 |  | 1 | 219 |  | 2.74 |  | 1 |  | DO-15 | OK | TVS
P6KE170 | P6KE170C | 138 |  | 153 |  | 187 |  | 1 | 244 |  | 2.46 |  | 1 |  | DO-15 | OK | TVS
P6KE170A | P6KE170CA | 145 |  | 161.5 |  | 178.5 |  | 1 | 234 |  | 2.56 |  | 1 |  | DO-15 | OK | TVS
P6KE180 | P6KE180C | 146 |  | 162 |  | 198 |  | 1 | 258 |  | 2.33 |  | 1 |  | DO-15 | OK | TVS
P6KE180A | P6KE180CA | 154 |  | 171 |  | 189 |  | 1 | 246 |  | 2.44 |  | 1 |  | DO-15 | OK | TVS
P6KE200 | P6KE200C | 162 |  | 180 |  | 220 |  | 1 | 287 |  | 2.09 |  | 1 |  | DO-15 | OK | TVS
P6KE200A | P6KE200CA | 171 |  | 190 |  | 210 |  | 1 | 274 |  | 2.19 |  | 1 |  | DO-15 | OK | TVS
P6KE220 | P6KE220C | 175 |  | 198 |  | 242 |  | 1 | 344 |  | 1.74 |  | 1 |  | DO-15 | OK | TVS
P6KE220A | P6KE220CA | 185 |  | 209 |  | 231 |  | 1 | 328 |  | 1.83 |  | 1 |  | DO-15 | OK | TVS
P6KE250 | P6KE250C | 202 |  | 225 |  | 275 |  | 1 | 360 |  | 1.67 |  | 1 |  | DO-15 | OK | TVS
P6KE250A | P6KE250CA | 214 |  | 237.5 |  | 262.5 |  | 1 | 344 |  | 1.74 |  | 1 |  | DO-15 | OK | TVS
P6KE300 | P6KE300C | 243 |  | 270 |  | 330 |  | 1 | 430 |  | 1.4 |  | 1 |  | DO-15 | OK | TVS
P6KE300A | P6KE300CA | 256 |  | 285 |  | 315 |  | 1 | 414 |  | 1.45 |  | 1 |  | DO-15 | OK | TVS
P6KE350 | P6KE350C | 284.2 |  | 315 |  | 385 |  | 1 | 504 |  | 1.19 |  | 1 |  | DO-15 | OK | TVS
P6KE350A | P6KE350CA | 299.3 |  | 332.5 |  | 367.5 |  | 1 | 482 |  | 1.24 |  | 1 |  | DO-15 | OK | TVS
P6KE380 | P6KE380C | 308.6 |  | 342 |  | 418 |  | 1 | 547.2 |  | 1.1 |  | 1 |  | DO-15 | OK | TVS
P6KE380A | P6KE380CA | 324.9 |  | 361 |  | 399 |  | 1 | 524.4 |  | 1.14 |  | 1 |  | DO-15 | OK | TVS
P6KE400 | P6KE400C | 324.8 |  | 360 |  | 440 |  | 1 | 574 |  | 1.05 |  | 1 |  | DO-15 | OK | TVS
P6KE400A | P6KE400CA | 342 |  | 380 |  | 420 |  | 1 | 548 |  | 1.09 |  | 1 |  | DO-15 | OK | TVS
P6KE440 | P6KE440C | 357.3 |  | 396 |  | 484 |  | 1 | 633.6 |  | 0.95 |  | 1 |  | DO-15 | OK | TVS
P6KE440A | P6KE440CA | 376.2 |  | 418 |  | 462 |  | 1 | 607.2 |  | 0.99 |  | 1 |  | DO-15 | OK | TVS
P6KE500 | P6KE500C | 406 |  | 450 |  | 550 |  | 1 | 720 |  | 0.83 |  | 1 |  | DO-15 | OK | TVS
P6KE500A | P6KE500CA | 427.5 |  | 475 |  | 525 |  | 1 | 690 |  | 0.87 |  | 1 |  | DO-15 | OK | TVS
P6KE520 | P6KE520C | 422.2 |  | 468 |  | 572 |  | 1 | 748.8 |  | 0.8 |  | 1 |  | DO-15 | OK | TVS
P6KE520A | P6KE520CA | 444.6 |  | 494 |  | 546 |  | 1 | 717.6 |  | 0.84 |  | 1 |  | DO-15 | OK | TVS
P6KE550 | P6KE550C | 446.6 |  | 495 |  | 605 |  | 1 | 792 |  | 0.76 |  | 1 |  | DO-15 | OK | TVS
P6KE550A | P6KE550CA | 470.3 |  | 522.5 |  | 577.5 |  | 1 | 759 |  | 0.79 |  | 1 |  | DO-15 | OK | TVS
P6KE600 | P6KE600C | 487.2 |  | 540 |  | 660 |  | 1 | 864 |  | 0.69 |  | 1 |  | DO-15 | OK | TVS
P6KE600A | P6KE600CA | 513 |  | 570 |  | 630 |  | 1 | 828 |  | 0.72 |  | 1 |  | DO-15 | OK | TVS
TVS DIODE FOR ESD PROTECTION
|  | VRWM |  | Reverse Breakdown Voltage |  |  |  | Reverse Leakage Current |  |  |  |  | Clamping Voltage (tp=8/20μs)
Configuration | Part No. | (V) (Typ) |  | VBR (V) |  | IT (mA) |  | IR (uA) |  | VR (V) |  |  | VC (A) | IPP (A) | Package
Single | USD03W | 3.3 |  | 4 |  | 1 |  | 125 |  | 3.3 |  |  | 6.5 | 1 | SOD-123, SOD-323 | NEW | TVS_DIODE
Single | USD05W | 5 |  | 6 |  | 1 |  | 10 |  | 5 |  |  | 9.8 | 1 | SOD-123, SOD-323 | NEW | TVS_DIODE
Single | USD08W | 8 |  | 8.5 |  | 1 |  | 10 |  | 8 |  |  | 13.4 | 1 | SOD-123, SOD-323 | NEW | TVS_DIODE
Single | USD12W | 12 |  | 13.3 |  | 1 |  | 1 |  | 12 |  |  | 19 | 1 | SOD-123, SOD-323 | NEW | TVS_DIODE
Single | USD15W | 15 |  | 16.7 |  | 1 |  | 1 |  | 15 |  |  | 24 | 1 | SOD-123, SOD-323 | NEW | TVS_DIODE
Single | USD24W | 24 |  | 26.7 |  | 1 |  | 1 |  | 24 |  |  | 43 | 1 | SOD-123, SOD-323 | NEW | TVS_DIODE
Single | USD36W | 36 |  | 40 |  | 1 |  | 1 |  | 36 |  |  | 60 | 1 | SOD-123, SOD-323 | NEW | TVS_DIODE